## ШКОЛА № 35 (2)
| Согласовано | [10 empty] | Утверждаю
________________________ | [11 empty] | ________________________
_________________________ |  | ____________
"_____"_____________2008 г.
С М Е Т А
на ремонт спортзала Школы № 35
Основание :дефектная ведомость(ведомость объемов работ)
Составлена в ценах :ТЭРр- 2001(Ивановской области)
№ | Номер | Наименование и характеристика | Единица | К-во | Прямые | в том числе,руб. |  |  |  | Прямые | в том числе,руб. |  |  |  | ФОТ | Н.Р | П.Н.
п/п | расценок | строительных работ и конструкций(оборудования) | измерений |  | затраты | оплата | эксплуатация маш. |  | Материалы | затраты | оплата | эксплуатация машин |  | Материалы | руб. | % | руб
[6 empty] | труда | всего | в т.ч. | расход |  | труда | всего | в т.ч. | расход
[6 empty] | рабочих |  | оплата | неучтенных |  | рабочих |  | оплата | неучтенных
[8 empty] | труда | материалов |  |  |  | труда | материалов
1 | 2 | 3 | 4 | 5 |  | 6 | 7 | 8 | 9 | 11 | 12 | 13 | 14 | 15
1 | ТЕРр
| 61-2-9 | Ремонт штукатурки внутренних стен по камню | 100м2 | 0.08 | 2546.25 | 1120.12 | 23.02 | 5.98 | 1403.11 | 203.7 | 89.61 | 1.84 | 0.48 | 112.25 | 90.09 |  |  | 203.7 |  | 112.25
и бетону цем.-изв.раствором площ.отд.мест
до 10м2 толщиной слоя до 20мм
|  | Накладные расходы | 74.26% | [12 empty] | 66.9 |  | 0
|  | Плановые накопления | 50% | [13 empty] | 45.05 | 0
2 | ТЕРр
| 62-17-3 | Окрашивание ранее окрашенных | 100м2 | 3.14 | 1894.91 | 236.78 | 9.2 | 1.43 | 1648.93 | 5950.02 | 743.49 | 28.89 | 4.49 | 5177.64 | 747.98 |  |  | 5950.02 |  | 5177.64
поверхностей потолков водоэмуль-
сионными составами с расчисткой
старой краски более 35 % (К-1,6-ребрист.потолок)
|  | Накладные расходы | 75.2% | [12 empty] | 562.48 |  | 0
|  | Плановые накопления | 50% | [13 empty] | 373.99 | 0
3 | ТЕРр
| 62-7-6 | Ул. Масляная окраска ранее окрашенных | 100м2 | 3.97 | 1023.48 | 526.8 | 9.2 | 1.43 | 487.48 | 4063.22 | 2091.4 | 36.52 | 5.68 | 1935.3 | 2097.08 |  |  | 4063.22 |  | 1935.3
стен за два раза с расчисткой
старой краски более 35%.
|  | Накладные расходы | 75.2% | [12 empty] | 1577 |  | 0
|  | Плановые накопления | 50% | [13 empty] | 1048.54 | 0
|  | Краски масляные для внутрен-х работ | т | 0.0869 |  | 9: 50196; 15: 4362.03 |  |  |  |  | 4362.03
4 | ТЕРр
| 62-7-6 | Ул.масляная окраска ранее окрашенных стен | 100м2 | 0.4 | 1023.48 | 526.8 | 9.2 | 1.43 | 487.48 | 409.39 | 210.72 | 3.68 | 0.57 | 194.99 | 211.29 |  |  | 409.39 |  | 194.99
| прим. | за два раза с расчисткой старой краски более 35%
(откосы)
|  | Накладные расходы | 75.2% | [12 empty] | 158.89 |  | 0
|  | Плановые накопления | 50% | [13 empty] | 105.65 | 0
|  | Краски масляные для внутрен-х работ | т | 0.0067 |  | 9: 50196; 15: 336.31 |  |  |  |  | 336.31
5 | ТЕРр
| 62-9-6 | Ул.масляная окраска ранее окрашенных окон | 100м2 | 0.42 | 1416.95 | 979.27 | 9.2 | 1.43 | 428.48 | 371.96 | 257.06 | 2.42 | 0.38 | 112.48 | 257.44 |  |  | 371.96 |  | 112.48
за два раза с расчисткой старой краски
более 35 % (К- 0,625 без подок-й доски с 1 стороны)
|  | Накладные расходы | 75.2% | [12 empty] | 193.59 |  | 0
|  | Плановые накопления | 50% | [13 empty] | 128.72 | 0
|  | Краски масляные для внутрен-х работ | т | 0.0097 |  | 9: 50196; 15: 486.9 |  |  |  |  | 486.9
6 | ТЕР
08-07-002-1 |  | Устройство и разборка внутр. инв. лесов | 100м2 | 1.1 | 904.45 | 488.59 | 17.28 | 0 | 398.58 | 1080.27 | 618.07 | 23.76 | 0 | 438.44 | 618.07 |  |  | 1080.27 |  | 438.44
|  | при высоте помещения 10м | гор.проекц.
К =1,15 к з/тр и К=1,25 к Э/м
|  | Накладные расходы | 103.2% | [12 empty] | 637.91 |  | 0
|  | Плановые накопления | 68% | [13 empty] | 420.29 | 0
|  | Итого |  |  |  | 11: 12078.56; 12: 4010.35; 13: 97.11; 14: 11.6; 15: 7971.1 | 4021.95 | 3196.77 | 2122.24 | 12078.56 | 5185.24 | 7971.1
в том числе:
|  | В ценах 2008г. 2 квт. |  |  |  | 8.95 | 3.54 | 8.95 | 4.43 | 71548.37 | 35892.63 | 343.77 | 103.82 | 35311.97 | 35996.45 | 28611.09 | 18994.05 | 71548.37 |  | 35311.97
|  | Накладные расходы |  |  |  | 11: 28611.09
|  | Плановые накопления |  |  |  | 11: 18994.05
|  | Неучтенные материалы |  |  |  | 11: 5185.24; 15: 5185.24
|  | ТЗР по неучтенным материалам |  |  |  | 11: 259.26
|  | Итого : |  |  |  | 11: 124598.01
|  | Непредвиденные расходы | % | 2 |  | 11: 2491.96
|  | Итого : |  |  |  | 11: 127089.97
|  | НДС | % | 18 |  | 11: 22876.19
|  | Всего : |  |  |  | 11: 149966.16
|  | Всего по смете |  |  |  | 11: 149966
Смету составил:
Смету проверил: