## Локальная смета
СОГЛАСОВАНО: | [9 empty] | УТВЕРЖДАЮ:
_____________________________ | [9 empty] | _____________________________
" _____ " ________________ 200_ г. | [9 empty] | "______ " _______________200_ г.
МОУ гимназия № 3
(наименование стройки)
ЛОКАЛЬНЫЙ СМЕТНЫЙ РАСЧЕТ №
(локальная смета)
на | Текущий ремонт столовой МОУ гимназия №3 по адресу: г.Иваново,ул.Любимова,д.20А
(наименование работ и затрат, наименование объекта)
Основание: чертежи №
| Сметная стоимость ___________________________________________________________ |  | ___________________________451,474 |  | тыс.руб.
| строительных работ ___________________________________________________________ |  | ___________________________________________________________359,818 |  | тыс.руб.
| монтажных работ ___________________________________________________________ |  | ___________________________________________________________22,787 |  | тыс.руб.
| Средства на оплату труда ___________________________________________________________ |  | ___________________________80,040 |  | тыс.руб.
| Сметная трудоемкость ___________________________________________________________ |  | ___________________________________________________________963,17 |  | чел.час
Составлен(а) в текущих (прогнозных) ценах по состоянию на _______200_ г.
№ пп | Шифр и номер позиции норматива | Наименование работ и затрат, единица измерения | Количество | Стоимость единицы, руб. |  |  | Общая стоимость, руб. |  |  |  | Затраты труда рабочих, чел.-ч, не занятых обслуживанием машин
|  |  |  | всего | эксплуатации машин | материалы | Всего | оплаты труда | эксплуатация машин | материалы
|  |  |  | оплаты труда | в т.ч. оплаты труда |  |  |  | в т.ч. оплаты труда |  | на единицу | всего
1 | 2 | 3 | 4 | 5 | 6 | 7 | 8 | 9 | 10 | 11 | 12 | 13
Раздел 1. Новый Раздел
1 | ТЕРр63-05-02 | Снятие облицовки потолков из плиток ПВХ (100 м2 очищаемой поверхности) | 1.98 | 70,96 70,96 |  |  | 141 | 141 |  |  | 11.3 | 22.37
2 | ТЕРр67-04-03 | Демонтаж осветительных приборов: светильников с лампами накаливания (100 шт.) | 0.24 | 40,72 39,69 | 1,03 0,27 |  | 10 | 10 |  |  | 6.32 | 1.52
3 | ТЕРр57-03-01 | Разборка плинтусов: деревянных и из пластмассовых материалов (100 м плинтусов) | 0.58 | 23,68 23,68 |  |  | 14 | 14 |  |  | 3.77 | 2.19
4 | ТЕРр57-02-01 | Разборка покрытий полов: из линолеума и релина (100 м2 покрытий) | 1.98 | 76 71,53 | 4,47 1,16 |  | 150 | 142 | 8 2 |  | 11.39 | 22.55
5 | ТЕРр57-05-02 | Смена досок в полах до 3 шт. в одном месте (100 м досок) | 0.21 | 1327,45 402,58 | 47,09 8,39 | 877.78 | 279 | 85 | 10 2 | 184 | 58.6 | 12.31
6 | ФЕР15-01-047-15 | Устройство подвесных потолков типа <Армстронг> по каркасу из оцинкованного профиля (100м2 поверхности облицовки) | 1.98 | 6937,83 1076,58 | 579,21 12,03 | 5282.05 | 13737 | 2132 | 1147 24 | 10458 | 141.3948 | 279.96
7 | ФЕРм08-03-594-11 | Светильники с люминесцентными лампами в подвесных потолках, устанавливаемый на подвесках, количество ламп в светильнике до: 4 (100 шт.) | 0.15 | 20824,2 3056,59 | 3410,54 855,84 | 14357.07 | 3124 | 458 | 512 128 | 2154 | 380.4 | 57.06
8 | ИЕР15-01-051-01 | Облицовка поверхностей одним слоем гипсокартонных листов (ГКЛ) с устройством одинарного металлического каркаса стен без изоляции (100 м2 стен за вычетом проемов) | 1.333 | 3741,26 1727,90 | 103,2 13,10 | 1910.16 | 4987 | 2303 | 138 17 | 2546 | 147.3071 | 196.36
9 | 201-9006-52 | Профиль стоечный ПС (м) | 293.3 | 6.7 |  | 6.7 | 1965 |  |  | 1965
10 | 201-9006-51 | Профиль направляющий ПН (м) | 97.98 | 4.2 |  | 4.2 | 412 |  |  | 412
11 | 101-9154 | Листы гипсокартонные (м2) | 140 | 18.6 |  | 18.6 | 2604 |  |  | 2604
12 | ИЕР15-01-051-07 | Облицовка поверхностей одним слоем гипсокартонных листов (ГКЛ) с устройством одинарного металлического каркаса колонн, балок,пилястр, оконных и дверных откосов (100 м2 стен за вычетом проемов) | 0.46 | 11071,54 4215,88 | 151,95 17,81 | 6703.72 | 5093 | 1939 | 70 8 | 3084 | 359.41 | 165.33
13 | 201-9006-52 | Профиль стоечный ПС (м) | 193.2 | 6.7 |  | 6.7 | 1294 |  |  | 1294
14 | 201-9006-51 | Профиль направляющий ПН (м) | 95.45 | 4.2 |  | 4.2 | 401 |  |  | 401
15 | 101-9154 | Листы гипсокартонные (м2) | 48.3 | 18.6 |  | 18.6 | 898 |  |  | 898
16 | ФЕР15-04-006-04 | Покрытие поверхностей грунтовкой глубокого проникновения за 2 раза стен (100 м2 покрытия) | 1.793 | 625,32 216,66 | 2,56 0,20 | 406.1 | 1121 | 388 | 5 | 728 | 22.5216 | 40.38
17 | ТЕР15-04-005-05 | Окраска поливинилацетатными водоэмульсионными составами улучшенная по сборным конструкциям, подготовленным под окраску стен (100 м2 окрашиваемой поверхности) | 1.793 | 1270,57 253,17 | 14,91 2,56 | 1002.49 | 2278 | 454 | 27 5 | 1797 | 35.0658 | 62.87
18 | ТЕР11-01-036-04 | Устройство покрытий из линолеума насухо: со свариванием полотнищ в стыках (100 м2 покрытия) | 1.98 | 7067,22 289,98 | 99,93 4,32 | 6677.31 | 13993 | 574 | 198 9 | 13221 | 43.3458 | 85.82
19 | ТЕР11-01-040-02 | Устройство плинтусов поливинилхлоридных: на мастике кумароно-каучуковой КН-3 (100 м плинтусов) | 0.58 | 626,88 97,64 | 4.32 | 524.92 | 364 | 57 | 3 | 304 | 12.4062 | 7.2
20 | ТЕРр62-33-02 | Окраска масляными составами ранее окрашенных поверхностей радиаторов и ребристых труб отопления за: 2 раза (100 м2 окрашиваемой поверхности) | 0.11 | 619,17 464,88 | 0,96 0,09 | 153.33 | 68 | 51 |  | 17 | 65.94 | 7.25
21 | 101-9840 | Краски масляные готовые к применению для внутренних работ (т) | 0.001771 | 16451.77 |  | 16451.77 | 29 |  |  | 29
Итого прямые затраты по смете в ценах 2001г. | [6 empty] | 52962 | 8748 | 2118 195 | 42096 |  | 963.17
Итого прямые затраты по смете с учетом индексов, в текущих ценах | [6 empty] | 272277 | 78294 | 7498 1746 | 186485 |  | 963.17
Накладные расходы | [6 empty] | 70951
Сметная прибыль | [6 empty] | 39377
Итоги по смете:
Итоги по Строительным работам
Стекольные, обойные и облицовочные работы (ремонтно-строительные):
Итого Поз. 1 | [6 empty] | 141 | 141 |  |  |  | 22.37
Всего с учетом " ОЗП=8,95; ЭМ=3,54; ЗПМ=8,95; МАТ=4,43" | [6 empty] | 1262 | 1262 |  |  |  | 22.37
Накладные расходы 77%*0,94 ФОТ (от 1 262) | [6 empty] | 913
Сметная прибыль 50% ФОТ (от 1 262) | [6 empty] | 631
Итого c накладными и см. прибылью | [6 empty] | 2806 |  |  |  |  | 22.37
Полы (ремонтно-строительные):
Итого Поз. 3-5 | [6 empty] | 443 | 241 | 18 4 | 184 |  | 37.05
Всего с учетом " ОЗП=8,95; ЭМ=3,54; ЗПМ=8,95; МАТ=4,43" | [6 empty] | 3036 | 2157 | 64 36 | 815 |  | 37.05
Накладные расходы 80%*0,94 ФОТ (от 2 193) | [6 empty] | 1649
Сметная прибыль 68% ФОТ (от 2 193) | [6 empty] | 1491
Итого c накладными и см. прибылью | [6 empty] | 6176 |  |  |  |  | 37.05
Отделочные работы:
Итого Поз. 6, 8-17 | [6 empty] | 34790 | 7216 | 1387 54 | 26187 |  | 744.9
Всего с учетом " ОЗП=8,95; ЭМ=3,54; ЗПМ=8,95; МАТ=4,43" | [6 empty] | 185501 | 64583 | 4910 483 | 116008 |  | 744.9
Накладные расходы 105%*(0,94*0,9) ФОТ (от 65 066) | [6 empty] | 57798
Сметная прибыль 55%*0,85 ФОТ (от 65 066) | [6 empty] | 30418
Итого c накладными и см. прибылью | [6 empty] | 273717 |  |  |  |  | 744.9
Полы:
Итого Поз. 18-19 | [6 empty] | 14357 | 631 | 201 9 | 13525 |  | 93.02
Всего с учетом " ОЗП=8,95; ЭМ=3,54; ЗПМ=8,95; МАТ=4,43" | [6 empty] | 66275 | 5647 | 712 81 | 59916 |  | 93.02
Накладные расходы 123%*(0,94*0,9) ФОТ (от 5 728) | [6 empty] | 5961
Сметная прибыль 75%*0,85 ФОТ (от 5 728) | [6 empty] | 3652
Итого c накладными и см. прибылью | [6 empty] | 75888 |  |  |  |  | 93.02
Малярные работы (ремонтно-строительные):
Итого Поз. 20-21 | [6 empty] | 97 | 51 |  | 46 |  | 7.25
Всего с учетом " ОЗП=8,95; ЭМ=3,54; ЗПМ=8,95; МАТ=4,43" | [6 empty] | 660 | 456 |  | 204 |  | 7.25
Накладные расходы 80%*0,94 ФОТ (от 456) | [6 empty] | 343
Сметная прибыль 50% ФОТ (от 456) | [6 empty] | 228
Итого c накладными и см. прибылью | [6 empty] | 1231 |  |  |  |  | 7.25
Итого | [6 empty] | 359818 |  |  |  |  | 904.59
Итоги по Монтажным работам
Электромонтажные работы (ремонтно-строительные):
Итого Поз. 2 | [6 empty] | 10 | 10 |  |  |  | 1.52
Всего с учетом " ОЗП=8,95; ЭМ=3,54; ЗПМ=8,95; МАТ=4,43" | [6 empty] | 90 | 90 |  |  |  | 1.52
Накладные расходы 85%*0,94 ФОТ (от 90) | [6 empty] | 72
Сметная прибыль 65% ФОТ (от 90) | [6 empty] | 59
Итого c накладными и см. прибылью | [6 empty] | 221 |  |  |  |  | 1.52
Электромонтажные работы на других объектах:
Итого Поз. 7 | [6 empty] | 3124 | 458 | 512 128 | 2154 |  | 57.06
Всего с учетом " ОЗП=8,95; ЭМ=3,54; ЗПМ=8,95; МАТ=4,43" | [6 empty] | 15453 | 4099 | 1812 1146 | 9542 |  | 57.06
Накладные расходы 95%*(0,94*0,9) ФОТ (от 5 245) | [6 empty] | 4215
Сметная прибыль 65%*0,85 ФОТ (от 5 245) | [6 empty] | 2898
Итого c накладными и см. прибылью | [6 empty] | 22566 |  |  |  |  | 57.06
Итого | [6 empty] | 22787 |  |  |  |  | 58.58
Итого | [6 empty] | 382605 |  |  |  |  | 963.17
В том числе:
Материалы | [6 empty] | 186485
Машины и механизмы | [6 empty] | 7498
ФОТ | [6 empty] | 80040
Накладные расходы | [6 empty] | 70951
Сметная прибыль | [6 empty] | 39377
НДС 18% | [6 empty] | 68869
ВСЕГО по смете | [6 empty] | 451474 |  |  |  |  | 963.17
Составил
Проверил