## Локальная смета
СОГЛАСОВАНО: | [9 empty] | УТВЕРЖДАЮ:
Директор МУ ДО СДЮШОР №3
_____________________________ | [9 empty] | _____________________________ | Соколов М.Ю.
" _____ " ________________ 200_ г. | [9 empty] | "______ " _______________200_ г.
(наименование стройки)
ЛОКАЛЬНЫЙ СМЕТНЫЙ РАСЧЕТ №1
(локальная смета)
на | Работы по изготовлению и монтажу узла учета тепловой энергии в здании МУ ДО СДЮШОР№3 г. Иваново
(наименование работ и затрат, наименование объекта)
Основание: чертежи №
| Сметная стоимость |  |  |  | 388.587 | тыс. руб
| Средства на оплату труда |  |  |  | 68.217 | тыс. руб
Составлен(а) в текущих (прогнозных) ценах по состоянию на 2 кв.2008 г.
№ пп | Шифр и номер позиции норматива | Наименование работ и затрат, единица измерения | Количество | Стоимость единицы, руб. |  |  | Общая стоимость, руб. |  |  |  | Затраты труда рабочих, чел.-ч, не занятых обслуживанием машин
|  |  |  | всего | эксплуатации машин | материалы | Всего | оплаты труда | эксплуатация машин | материалы
|  |  |  | оплаты труда | в т.ч. оплаты труда |  |  |  | в т.ч. оплаты труда |  | на единицу | всего
1 | 2 | 3 | 4 | 5 | 6 | 7 | 8 | 9 | 10 | 11 | 12 | 13
Раздел 1. Узел учета
1 | ТЕР16-02-004-01 | Прокладка трубопроводов отопления и газоснабжения из стальных бесшовных труб диаметром: 57 мм,32 мм (100 м трубопровода) Коэф-ты к позиции: ОЗП=1,15; ЭМ=1,25; ЗПМ=1,25; ТЗ=1,15; ТЗМ=1,25; ОЗП=1,2; ЭМ=1,2; ЗПМ=1,2; ТЗ=1,2; ТЗМ=1,2; Новый коэффициент ОЗП=1,03; ЭМ=1,03; ЗПМ=1,03; ТЗ=1,03; ТЗМ=1,03 | 0.08 | 6111,31 680,47 | 205,9 3,03 | 5224.94 | 489 | 54 | 16 | 419 | 86.4638 | 6.9171
2 |  | Переход 32*57 (шт) | 2 | 35.8 |  | 35.8 | 72 |  |  | 72
3 |  | Переход 89*32 (шт) | 4 | 68.9 |  | 68.9 | 276 |  |  | 276
4 | ТЕР16-02-004-03 | Прокладка трубопроводов отопления и газоснабжения из стальных бесшовных труб диаметром: 80 мм (100 м трубопровода) Коэф-ты к позиции: ОЗП=1,15; ЭМ=1,25; ЗПМ=1,25; ТЗ=1,15; ТЗМ=1,25; ОЗП=1,2; ЭМ=1,2; ЗПМ=1,2; ТЗ=1,2; ТЗМ=1,2; Новый коэффициент ОЗП=1,03; ЭМ=1,03; ЗПМ=1,03; ТЗ=1,03; ТЗМ=1,03 | 0.14 | 9045,99 892,10 | 355,54 5,91 | 7798.35 | 1266 | 125 | 50 1 | 1091 | 113.3566 | 15.8699
5 |  | Переход 57*89 (шт) | 2 | 78.35 |  | 78.35 | 157 |  |  | 157
6 |  | Отводы Д89 (шт) | 15 | 24.82 |  | 24.82 | 372 |  |  | 372
7 | ТЕР16-07-005-01 | Гидравлическое испытание трубопроводов систем отопления, водопровода и горячего водоснабжения диаметром: до 50 мм (100 м трубопровода) Коэф-ты к позиции: ОЗП=1,15; ЭМ=1,25; ЗПМ=1,25; ТЗ=1,15; ТЗМ=1,25; ОЗП=1,2; ЭМ=1,2; ЗПМ=1,2; ТЗ=1,2; ТЗМ=1,2 | 0.08 | 137,06 64,78 | 67.37 | 4.91 | 11 | 5 | 5 | 1 | 6.9138 | 0.5531
8 | ТЕР16-07-005-02 | Гидравлическое испытание трубопроводов систем отопления, водопровода и горячего водоснабжения диаметром: до 100 мм (100 м трубопровода) Коэф-ты к позиции: ОЗП=1,15; ЭМ=1,25; ЗПМ=1,25; ТЗ=1,15; ТЗМ=1,25; ОЗП=1,2; ЭМ=1,2; ЗПМ=1,2; ТЗ=1,2; ТЗМ=1,2 | 0.14 | 145,63 64,78 | 67.37 | 13.48 | 20 | 9 | 9 | 2 | 6.9138 | 0.9679
9 | ТЕР16-06-005-01 | Установка счетчиков (водомеров) диаметром: до 40 мм (1 счетчик (водомер)) Коэф-ты к позиции: ОЗП=1,15; ЭМ=1,25; ЗПМ=1,25; ТЗ=1,15; ТЗМ=1,25; ОЗП=1,2; ЭМ=1,2; ЗПМ=1,2; ТЗ=1,2; ТЗМ=1,2; Новый коэффициент ОЗП=1,03; ЭМ=1,03; ЗПМ=1,03; ТЗ=1,03; ТЗМ=1,03 | 3 | 6,73 4,41 | 1.48 | 0.84 | 20 | 13 | 4 | 3 | 0.5828 | 1.7484
10 | 300-9050 | Расходомер СУР32 (шт) | 2 | 5295.95 |  | 5295.95 | 10592 |  |  | 10592
11 | 300-9050 | Счетчик ВСТ (шт) | 1 | 1399.55 |  | 1399.55 | 1400 |  |  | 1400
12 | ТЕР18-07-001-02 | Установка манометров: с трехходовым краном (1 комплект) Коэф-ты к позиции: ОЗП=1,15; ЭМ=1,25; ЗПМ=1,25; ТЗ=1,15; ТЗМ=1,25; ОЗП=1,2; ЭМ=1,2; ЗПМ=1,2; ТЗ=1,2; ТЗМ=1,2; Новый коэффициент ОЗП=1,03; ЭМ=1,03; ЗПМ=1,03; ТЗ=1,03; ТЗМ=1,03 | 8 | 227,23 2,49 |  | 224.74 | 1818 | 20 |  | 1798 | 0.3127 | 2.5016
13 | ТЕР16-02-004-06 | Прокладка трубопроводов отопления и газоснабжения из стальных бесшовных труб диаметром: 150 мм (100 м трубопровода) Коэф-ты к позиции: ОЗП=1,15; ЭМ=1,25; ЗПМ=1,25; ТЗ=1,15; ТЗМ=1,25; ОЗП=1,2; ЭМ=1,2; ЗПМ=1,2; ТЗ=1,2; ТЗМ=1,2; Новый коэффициент ОЗП=1,03; ЭМ=1,03; ЗПМ=1,03; ТЗ=1,03; ТЗМ=1,03 | 0.03 | 18200,79 1258,54 | 466,15 10,38 | 16476.1 | 546 | 38 | 14 | 494 | 164.0864 | 4.9226
14 | ТЕР16-07-005-03 | Гидравлическое испытание трубопроводов систем отопления, водопровода и горячего водоснабжения диаметром: до 200 мм (100 м трубопровода) Коэф-ты к позиции: ОЗП=1,15; ЭМ=1,25; ЗПМ=1,25; ТЗ=1,15; ТЗМ=1,25; ОЗП=1,2; ЭМ=1,2; ЗПМ=1,2; ТЗ=1,2; ТЗМ=1,2 | 0.03 | 183,88 64,78 | 67.37 | 51.73 | 6 | 2 | 2 | 2 | 6.9138 | 0.2074
15 | ТЕР16-05-001-02 | Установка вентилей, задвижек, затворов, клапанов обратных, кранов проходных на трубопроводах из стальных труб диаметром: до 50 мм (1 шт) Коэф-ты к позиции: ОЗП=1,15; ЭМ=1,25; ЗПМ=1,25; ТЗ=1,15; ТЗМ=1,25; ОЗП=1,2; ЭМ=1,2; ЗПМ=1,2; ТЗ=1,2; ТЗМ=1,2; Новый коэффициент ОЗП=1,03; ЭМ=1,03; ЗПМ=1,03; ТЗ=1,03; ТЗМ=1,03 | 4 | 105,36 15,27 | 7.53 | 82.56 | 421 | 61 | 30 | 330 | 2.0895 | 8.358
16 |  | Кран шаровой полнопроходной NEMEN(WK-2a-40W-032) (шт) Коэф-ты к позиции: ОЗП=1,15; ЭМ=1,25; ЗПМ=1,25; ТЗ=1,15; ТЗМ=1,25; ОЗП=1,2; ЭМ=1,2; ЗПМ=1,2; ТЗ=1,2; ТЗМ=1,2 | 2 | 1178.45 |  | 1178.45 | 2357 |  |  | 2357
17 |  | Кран шаровой NEMEW(WK-1a-40-032) (шт) Коэф-ты к позиции: ОЗП=1,15; ЭМ=1,25; ЗПМ=1,25; ТЗ=1,15; ТЗМ=1,25; ОЗП=1,2; ЭМ=1,2; ЗПМ=1,2; ТЗ=1,2; ТЗМ=1,2 | 2 | 931.77 |  | 931.77 | 1864 |  |  | 1864
18 | ТЕР18-06-007-04 | Установка фильтров диаметром: 50 мм (10 фильтров) Коэф-ты к позиции: ОЗП=1,15; ЭМ=1,25; ЗПМ=1,25; ТЗ=1,15; ТЗМ=1,25; ОЗП=1,2; ЭМ=1,2; ЗПМ=1,2; ТЗ=1,2; ТЗМ=1,2; Новый коэффициент ОЗП=1,03; ЭМ=1,03; ЗПМ=1,03; ТЗ=1,03; ТЗМ=1,03 | 0.1 | 8506,34 105,62 | 127,72 0,80 | 8273 | 851 | 11 | 13 | 827 | 14.1003 | 1.41
19 | ТЕР18-07-001-04 | Установка термометров в оправе прямых и угловых (1 комплект) Коэф-ты к позиции: ОЗП=1,15; ЭМ=1,25; ЗПМ=1,25; ТЗ=1,15; ТЗМ=1,25; ОЗП=1,2; ЭМ=1,2; ЗПМ=1,2; ТЗ=1,2; ТЗМ=1,2; Новый коэффициент ОЗП=1,03; ЭМ=1,03; ЗПМ=1,03; ТЗ=1,03; ТЗМ=1,03 | 3 | 339,96 3,34 |  | 336.62 | 1020 | 10 |  | 1010 | 0.4406 | 1.3218
20 | ФЕРм12-10-001-04 | Врезка 3-х гильз (100 шт.) Коэф-ты к позиции: ОЗП=1,2; ЭМ=1,2; ЗПМ=1,2; ТЗ=1,2; ТЗМ=1,2; Новый коэффициент ОЗП=0,81; ЭМ=1,06; ЗПМ=0,81; МАТ=0,99 | 0.03 | 1379,08 1047,27 | 311.7 | 20.11 | 41 | 31 | 9 | 1 | 134.4 | 4.032
21 |  | Гильзы (шт) | 3 | 101.58 |  | 101.58 | 305 |  |  | 305
22 | ТЕР16-07-003-06 | Врезки в действующие внутренние сети трубопроводов отопления и водоснабжения диаметром: 50 мм (1 врезка) Коэф-ты к позиции: ОЗП=1,15; ЭМ=1,25; ЗПМ=1,25; ТЗ=1,15; ТЗМ=1,25; ОЗП=1,2; ЭМ=1,2; ЗПМ=1,2; ТЗ=1,2; ТЗМ=1,2; Новый коэффициент ОЗП=1,03; ЭМ=1,03; ЗПМ=1,03; ТЗ=1,03; ТЗМ=1,03 | 2 | 401,84 70,82 | 12,1 0,16 | 318.92 | 804 | 142 | 24 | 638 | 9.1396 | 18.2792
23 | ТЕР16-07-003-07 | Врезки в действующие внутренние сети трубопроводов отопления и водоснабжения диаметром: 80 мм (1 врезка) Коэф-ты к позиции: ОЗП=1,15; ЭМ=1,25; ЗПМ=1,25; ТЗ=1,15; ТЗМ=1,25; ОЗП=1,2; ЭМ=1,2; ЗПМ=1,2; ТЗ=1,2; ТЗМ=1,2; Новый коэффициент ОЗП=1,03; ЭМ=1,03; ЗПМ=1,03; ТЗ=1,03; ТЗМ=1,03 | 4 | 605,01 82,18 | 20,01 0,31 | 502.82 | 2420 | 329 | 80 1 | 2011 | 10.6036 | 42.4144
24 | ФЕРм12-18-002-12 | Изготовление узлов трубопроводов из труб углеродистых и качественных сталей, монтируемых в дизельных, насосно-компрессорных, парокотельных и т.п. Диаметр трубопровода наружный, мм: 159 (100 м) Коэф-ты к позиции: ОЗП=1,2; ЭМ=1,2; ЗПМ=1,2; ТЗ=1,2; ТЗМ=1,2; Новый коэффициент ОЗП=0,81; ЭМ=1,06; ЗПМ=0,81; МАТ=0,99 | 0.03 | 2856,58 1290,39 | 1041,65 59,32 | 524.54 | 86 | 39 | 31 2 | 16 | 165.6 | 4.968
25 | ТЕР26-01-006-01 | Изоляция трубопроводов холстами стекловолокнистыми (1 м3 изоляции) Коэф-ты к позиции: ОЗП=1,15; ЭМ=1,25; ЗПМ=1,25; ТЗ=1,15; ТЗМ=1,25; ОЗП=1,2; ЭМ=1,2; ЗПМ=1,2; ТЗ=1,2; ТЗМ=1,2 | 0.45216 | 1129,66 960,74 | 57,11 9,30 | 111.81 | 511 | 434 | 26 4 | 51 | 129.8304 | 58.7041
26 | 104-9220 | Материалы теплоизоляционные (м3) | 0.46 | 429.59 |  | 429.59 | 198 |  |  | 198
27 | ТЕР15-04-030-04 | Масляная окраска металлических поверхностей решеток, переплетов, труб диаметром менее 50 мм и т.п., количество окрасок 2 (100 м2 окрашиваемой поверхности (нормы 1-4), 100 м2 изолированной поверхно) Коэф-ты к позиции: ОЗП=1,15; ЭМ=1,25; ЗПМ=1,25; ТЗ=1,15; ТЗМ=1,25; ОЗП=1,2; ЭМ=1,2; ЗПМ=1,2; ТЗ=1,2; ТЗМ=1,2 | 0.0144 | 1179,12 699,19 | 4,84 0,85 | 475.09 | 17 | 10 |  | 7 | 98.0628 | 1.4121
28 | ТЕР15-04-030-03 | Масляная окраска металлических поверхностей стальных балок, труб диаметром более 50 мм и т.п., количество окрасок 2 (100 м2 окрашиваемой поверхности (нормы 1-4), 100 м2 изолированной поверхно) Коэф-ты к позиции: ОЗП=1,15; ЭМ=1,25; ЗПМ=1,25; ТЗ=1,15; ТЗМ=1,25; ОЗП=1,2; ЭМ=1,2; ЗПМ=1,2; ТЗ=1,2; ТЗМ=1,2 | 0.072 | 879,31 399,38 | 4,84 0,85 | 475.09 | 63 | 29 |  | 34 | 56.0142 | 4.033
Итого прямые затраты по разделу в ценах 2001г. | [6 empty] | 28003 | 1362 | 313 8 | 26328 |  | 178.62
Итого прямые затраты по разделу с учетом индексов, в текущих ценах | [6 empty] | 129931 | 12190 | 1108 72 | 116633 |  | 178.62
Накладные расходы | [6 empty] | 12068
Сметная прибыль | [6 empty] | 8066
Итоги по разделу 1 Узел учета :
Итоги по Строительным работам
Сантехнические работы - внутренние (трубопроводы, водопровод, канализация, отопление, газоснабжение, вентиляция и кондиционирование воздуха):
Итоги по Поз. 16-17 НР 128% ФОТ; СП 83% ФОТ
Итого Поз. 16-17 | [6 empty] | 4221 |  |  | 4221
Всего с учетом " ОЗП=8,95; ЭМ=3,54; ЗПМ=8,95; МАТ=4,43" | [6 empty] | 18699 |  |  | 18699
Накладные расходы 128% ФОТ (от 0)
Сметная прибыль 83% ФОТ (от 0)
Итого c накладными и см. прибылью | [6 empty] | 18699
Итоги по Поз. 1, 4, 7-9, 12-15, 18-19, 22-23 НР 128%*0,9*0,94 ФОТ; СП 83%*0,85 ФОТ
Итого Поз. 1, 4, 7-9, 12-15, 18-19, 22-23 | [6 empty] | 9692 | 819 | 247 2 | 8626 |  | 105.47
Всего с учетом " ОЗП=8,95; ЭМ=3,54; ЗПМ=8,95; МАТ=4,43" | [6 empty] | 46417 | 7330 | 874 18 | 38213 |  | 105.47
Накладные расходы 128%*0,9*0,94 ФОТ (от 7 348) | [6 empty] | 7957
Сметная прибыль 83%*0,85 ФОТ (от 7 348) | [6 empty] | 5184
Итого c накладными и см. прибылью | [6 empty] | 59558 |  |  |  |  | 105.47
Итого | [6 empty] | 78257 |  |  |  |  | 105.47
Материалы:
Итого Поз. 2-3, 5-6, 10-11 ОЗП=8,95; ЭМ=3,54; ЗПМ=8,95; МАТ=4,43 | [6 empty] | 57010 |  |  | 57010
Итого Поз. 21, 26 МАТ=4,43 | [6 empty] | 2228 |  |  | 2228
Итого | [6 empty] | 59238 |  |  | 59238
Теплоизоляционные работы:
Итого Поз. 25 | [6 empty] | 511 | 434 | 26 4 | 51 |  | 58.7
Всего с учетом " ОЗП=8,95; ЭМ=3,54; ЗПМ=8,95; МАТ=4,43" | [6 empty] | 4202 | 3884 | 92 36 | 226 |  | 58.7
Накладные расходы 100%*0,9*0,94 ФОТ (от 3 920) | [6 empty] | 3316
Сметная прибыль 70%*0,85 ФОТ (от 3 920) | [6 empty] | 2332
Итого c накладными и см. прибылью | [6 empty] | 9850 |  |  |  |  | 58.7
Отделочные работы:
Итого Поз. 27-28 | [6 empty] | 80 | 39 |  | 41 |  | 5.45
Всего с учетом " ОЗП=8,95; ЭМ=3,54; ЗПМ=8,95; МАТ=4,43" | [6 empty] | 531 | 349 |  | 182 |  | 5.45
Накладные расходы 105%*0,9*0,94 ФОТ (от 349) | [6 empty] | 310
Сметная прибыль 55%*0,85 ФОТ (от 349) | [6 empty] | 163
Итого c накладными и см. прибылью | [6 empty] | 1004 |  |  |  |  | 5.45
Итого | [6 empty] | 148349 |  |  |  |  | 169.62
Итоги по Монтажным работам
Итого Поз. 20, 24 | [6 empty] | 127 | 70 | 40 2 | 17 |  | 9
Всего с учетом " ОЗП=8,95; ЭМ=3,54; ЗПМ=8,95; МАТ=4,43" | [6 empty] | 844 | 627 | 142 18 | 75 |  | 9
Накладные расходы 80%*0,94 ФОТ (от 645) | [6 empty] | 485
Сметная прибыль 60% ФОТ (от 645) | [6 empty] | 387
Итого c накладными и см. прибылью | [6 empty] | 1716 |  |  |  |  | 9
Итого | [6 empty] | 150065 |  |  |  |  | 178.62
В том числе:
Материалы | [6 empty] | 116633
Машины и механизмы | [6 empty] | 1108
ФОТ | [6 empty] | 12262
Накладные расходы | [6 empty] | 12068
Сметная прибыль | [6 empty] | 8066
Итого по разделу 1 Узел учета | [6 empty] | 150065 |  |  |  |  | 178.62
Раздел 2. Автоматика
29 | ФЕРм11-03-001-01 | Приборы, устанавливаемые на металлоконструкциях, щитах и пультах, масса, кг, до: 5 (шт.) Коэф-ты к позиции: ОЗП=1,2; ЭМ=1,2; ЗПМ=1,2; ТЗ=1,2; ТЗМ=1,2; ОЗП=0,81; ЭМ=1,06; ЗПМ=0,81; МАТ=0,99 | 7 | 6,01 5,01 |  | 1 | 42 | 35 |  | 7 | 0.624 | 4.368
30 | ФЕРм12-10-001-01 | Бобышки, штуцеры на условное давление: до 10 МПа (100 шт.) Коэф-ты к позиции: ОЗП=1,2; ЭМ=1,2; ЗПМ=1,2; ТЗ=1,2; ТЗМ=1,2; ОЗП=0,81; ЭМ=1,06; ЗПМ=0,81; МАТ=0,99 | 0.02 | 3101,08 611,53 | 565.06 | 1924.49 | 62 | 12 | 11 | 39 | 78.48 | 1.5696
31 | ФЕРм12-10-002-01 | Закладное устройство отбора давления идеальных газов (1000 шт.) Коэф-ты к позиции: ОЗП=1,2; ЭМ=1,2; ЗПМ=1,2; ТЗ=1,2; ТЗМ=1,2; ОЗП=0,81; ЭМ=1,06; ЗПМ=0,81; МАТ=0,99 | 0.002 | 12889,79 10472,72 | 2316.55 | 100.52 | 26 | 21 | 5 |  | 1344 | 2.688
32 | ФЕРм11-02-001-01 | Приборы, устанавливаемые на резьбовых соединениях, масса, кг, до: 1,5 (шт.) Коэф-ты к позиции: ОЗП=1,2; ЭМ=1,2; ЗПМ=1,2; ТЗ=1,2; ТЗМ=1,2; ОЗП=0,81; ЭМ=1,06; ЗПМ=0,81; МАТ=0,99 | 4 | 11,04 9,92 |  | 1.12 | 44 | 40 |  | 4 | 1.236 | 4.944
33 | ФЕРм11-02-001-02 | Приборы, устанавливаемые на резьбовых соединениях, масса, кг, до: 5 (шт.) Коэф-ты к позиции: ОЗП=1,2; ЭМ=1,2; ЗПМ=1,2; ТЗ=1,2; ТЗМ=1,2; ОЗП=0,81; ЭМ=1,06; ЗПМ=0,81; МАТ=0,99 | 2 | 16,15 15,03 |  | 1.12 | 32 | 30 |  | 2 | 1.872 | 3.744
34 | ФЕРм08-02-407-01 | Труба стальная по установленным конструкциям, по стенам с креплением скобами, диаметр, мм, до: 25 (100 м) Коэф-ты к позиции: ОЗП=1,2; ЭМ=1,2; ЗПМ=1,2; ТЗ=1,2; ТЗМ=1,2; ОЗП=0,81; ЭМ=1,06; ЗПМ=0,81; МАТ=0,99 | 0.9 | 2998,48 281,72 | 1064,91 231,68 | 1651.85 | 2699 | 254 | 958 209 | 1487 | 36.96 | 33.264
35 | ФЕРм08-02-148-01 | Кабели до 35 кв в проложенных трубах, блоках и коробах, масса 1 м, кг, до: 1 (100 м кабеля) Коэф-ты к позиции: ОЗП=1,2; ЭМ=1,2; ЗПМ=1,2; ТЗ=1,2; ТЗМ=1,2; ОЗП=0,81; ЭМ=1,06; ЗПМ=0,81; МАТ=0,99 | 1.8 | 813,04 116,06 | 624,81 38,94 | 72.17 | 1463 | 209 | 1125 70 | 129 | 14.88 | 26.784
36 | ФЕРм08-03-572-03 | Блок управления шкафного исполнения или распределительный пункт (шкаф), устанавливаемый на стене, высота и ширина, мм, до: 600х600 (шт.) Коэф-ты к позиции: ОЗП=1,2; ЭМ=1,2; ЗПМ=1,2; ТЗ=1,2; ТЗМ=1,2; ОЗП=0,81; ЭМ=1,06; ЗПМ=0,81; МАТ=0,99 | 1 | 298,67 22,36 | 37,22 1,31 | 239.09 | 299 | 22 | 37 1 | 240 | 2.784 | 2.784
37 | ФЕРм11-03-001-01 | Приборы, устанавливаемые на металлоконструкциях, щитах и пультах, масса, кг, до: 5-блок бесперебойного питания (шт.) Коэф-ты к позиции: ОЗП=1,2; ЭМ=1,2; ЗПМ=1,2; ТЗ=1,2; ТЗМ=1,2; ОЗП=0,81; ЭМ=1,06; ЗПМ=0,81; МАТ=0,99 | 1 | 6,01 5,01 |  | 1 | 6 | 5 |  | 1 | 0.624 | 0.624
38 | ФЕРм08-03-573-04 | Шкаф (пульт) управления навесной, высота, ширина и глубина, мм, до: 600х600х350 (шт.) Коэф-ты к позиции: ОЗП=1,2; ЭМ=1,2; ЗПМ=1,2; ТЗ=1,2; ТЗМ=1,2; ОЗП=0,81; ЭМ=1,06; ЗПМ=0,81; МАТ=0,99 | 1 | 92,7 22,85 | 66,83 3,07 | 3.02 | 93 | 23 | 67 3 | 3 | 2.844 | 2.844
Итого прямые затраты по разделу в ценах 2001г. | [6 empty] | 4766 | 651 | 2203 283 | 1912 |  | 83.61
Итого прямые затраты по разделу с учетом индексов, в текущих ценах | [6 empty] | 22096 | 5827 | 7799 2533 | 8470 |  | 83.61
Накладные расходы | [6 empty] | 7285
Сметная прибыль | [6 empty] | 5370
Итоги по разделу 2 Автоматика :
Монтаж оборудования:
Итого Поз. 29-33, 37 | [6 empty] | 212 | 143 | 16 | 53 |  | 17.94
Всего с учетом " ОЗП=8,95; ЭМ=3,54; ЗПМ=8,95; МАТ=4,43" | [6 empty] | 1572 | 1280 | 57 | 235 |  | 17.94
Накладные расходы 80%*0,94 ФОТ (от 1 280) | [6 empty] | 963
Сметная прибыль 60% ФОТ (от 1 280) | [6 empty] | 768
Итого c накладными и см. прибылью | [6 empty] | 3303 |  |  |  |  | 17.94
Электромонтажные работы на других объектах:
Итого Поз. 34-36, 38 | [6 empty] | 4554 | 508 | 2187 283 | 1859 |  | 65.68
Всего с учетом " ОЗП=8,95; ЭМ=3,54; ЗПМ=8,95; МАТ=4,43" | [6 empty] | 20524 | 4547 | 7742 2533 | 8235 |  | 65.68
Накладные расходы 95%*0,94 ФОТ (от 7 080) | [6 empty] | 6322
Сметная прибыль 65% ФОТ (от 7 080) | [6 empty] | 4602
Итого c накладными и см. прибылью | [6 empty] | 31448 |  |  |  |  | 65.68
Итого | [6 empty] | 34751 |  |  |  |  | 83.61
В том числе:
Материалы | [6 empty] | 8470
Машины и механизмы | [6 empty] | 7799
ФОТ | [6 empty] | 8360
Накладные расходы | [6 empty] | 7285
Сметная прибыль | [6 empty] | 5370
Итого по разделу 2 Автоматика | [6 empty] | 34751 |  |  |  |  | 83.61
Раздел 3. Материалы
39 |  | Щит электрический в сборе (щит,розетка,автомат и др.) (шт) | 1 | 1055.75 |  | 1055.75 | 1056 |  |  | 1056
40 |  | Комплект связи GSM (шт) | 1 | 2483.1 |  | 2483.1 | 2483 |  |  | 2483
41 |  | Гофра-труба Ф16 (м) | 60 | 1.86 |  | 1.86 | 112 |  |  | 112
42 |  | Гофра-труба Ф20 (м) | 30 | 2.77 |  | 2.77 | 83 |  |  | 83
43 |  | Кабель ШВВП2*0,5 (м) | 66 | 1.91 |  | 1.91 | 126 |  |  | 126
44 |  | Кабель ПВСх3х0,75 (м) | 33 | 3.85 |  | 3.85 | 127 |  |  | 127
45 |  | Кабель UTP 4 пары (м) | 81 | 3.79 |  | 3.79 | 307 |  |  | 307
Итого прямые затраты по разделу в ценах 2001г. | [6 empty] | 4294 |  |  | 4294
Итого прямые затраты по разделу с учетом индексов, в текущих ценах | [6 empty] | 19022 |  |  | 19022
Итоги по разделу 3 Материалы :
Итого Поз. 39-45 | [6 empty] | 4294 |  |  | 4294
Всего с учетом " МАТ=4,43" | [6 empty] | 19022 |  |  | 19022
В том числе:
Материалы | [6 empty] | 19022
Итого по разделу 3 Материалы | [6 empty] | 19022
Раздел 4. Оборудование
46 |  | Датчик давления КРТ-5 ОРЛЕКС (шт) | 2 | 1440.68 |  |  | 2881
47 |  | Источник питания С-24 (шт) | 2 | 475.42 |  |  | 951
48 |  | Вычеслитель Логика СПТ9в3.1 (шт) | 1 | 4952.43 |  |  | 4952
49 |  | Принтер Epson LX-300+ (шт) | 1 | 3930.51 |  |  | 3931
50 |  | Блок питания (к-т) | 1 | 1186.44 |  |  | 1186
51 |  | Комплект термометров сопротивления КТСПР-001 (к-т) | 2 | 850 |  |  | 1700
52 |  | Комплект термометров ТСП-001 (к-т) | 2 | 1075.44 |  |  | 2151
Итого прямые затраты по разделу в ценах 2001г. | [6 empty] | 17752
Итого прямые затраты по разделу с учетом индексов, в текущих ценах | [6 empty] | 42072
Итоги по разделу 4 Оборудование :
Итого Поз. 46-52 | [6 empty] | 17752
Всего с учетом " МАТ=2,37" | [6 empty] | 42072
В том числе:
Итого по разделу 4 Оборудование | [6 empty] | 42072
Раздел 5. Пуско-наладочные работы
53 | ФЕРп02-01-002-07 | Автоматизированные системы управления II категории технической сложности с количеством каналов: 40 (система) Коэф-ты к позиции: ОЗП=1,2; ЭМ=1,2; ЗПМ=1,2; ТЗ=1,2; ТЗМ=1,2; ОЗП=0,81; ЭМ=1,06; ЗПМ=0,81; МАТ=0,99 | 1 | 4749,18 4749,18 |  |  | 4749 | 4749 |  |  | 396 | 396
54 | ФЕРп02-01-002-08 | Автоматизированные системы управления II категории технической сложности: за каждый канал св. 40 до 79 добавлять к норме 7 (канал) Коэф-ты к позиции: ОЗП=1,2; ЭМ=1,2; ЗПМ=1,2; ТЗ=1,2; ТЗМ=1,2; ОЗП=0,81; ЭМ=1,06; ЗПМ=0,81; МАТ=0,99 | 5 | 113,84 113,84 |  |  | 569 | 569 |  |  | 9.492 | 47.46
Итого прямые затраты по разделу в ценах 2001г. | [6 empty] | 5318 | 5318 |  |  |  | 443.46
Итого прямые затраты по разделу с учетом индексов, в текущих ценах | [6 empty] | 47596 | 47596 |  |  |  | 443.46
Накладные расходы | [6 empty] | 29081
Сметная прибыль | [6 empty] | 19038
Итоги по разделу 5 Пуско-наладочные работы :
Итого Поз. 53-54 | [6 empty] | 5318 | 5318 |  |  |  | 443.46
Всего с учетом " ОЗП=8,95" | [6 empty] | 47596 | 47596 |  |  |  | 443.46
Накладные расходы 65%*0,94 ФОТ (от 47 596) | [6 empty] | 29081
Сметная прибыль 40% ФОТ (от 47 596) | [6 empty] | 19038
Итого c накладными и см. прибылью | [6 empty] | 95715 |  |  |  |  | 443.46
В том числе:
ФОТ | [6 empty] | 47596
Накладные расходы | [6 empty] | 29081
Сметная прибыль | [6 empty] | 19038
Итого по разделу 5 Пуско-наладочные работы | [6 empty] | 95715 |  |  |  |  | 443.46
ИТОГИ ПО СМЕТЕ:
Итого прямые затраты по смете в ценах 2001г. | [6 empty] | 60133 | 7331 | 2516 291 | 32534 |  | 705.69
Итого прямые затраты по смете с учетом индексов, в текущих ценах | [6 empty] | 260716 | 65612 | 8906 2605 | 144126 |  | 705.69
Накладные расходы | [6 empty] | 48433
Сметная прибыль | [6 empty] | 32473
Итоги по смете:
Итого Строительные работы | [6 empty] | 167372 |  |  |  |  | 169.62
Итого Монтажные работы | [6 empty] | 36463 |  |  |  |  | 92.61
Итого Оборудование | [6 empty] | 42072
Итого Прочие затраты | [6 empty] | 95715 |  |  |  |  | 443.46
Итого | [6 empty] | 341622 |  |  |  |  | 705.69
В том числе:
Материалы | [6 empty] | 144126
Машины и механизмы | [6 empty] | 8906
ФОТ | [6 empty] | 68217
Накладные расходы | [6 empty] | 48433
Сметная прибыль | [6 empty] | 32473
Непредвиденные работы и затраты 2% | [6 empty] | 6832
Итого с непредвиденными | [6 empty] | 348454
Пусконаладочные работы "вхолостую" 80% | [6 empty] | -19143
Итого с учетом доп. затрат в тек ценах | [6 empty] | 329311
НДС 18% | [6 empty] | 59276
ВСЕГО по смете | [6 empty] | 388587 |  |  |  |  | 705.69
Составил
Проверил