## Локальная смета
СОГЛАСОВАНО: | [9 empty] | УТВЕРЖДАЮ:
_____________________________ | [9 empty] | _____________________________
" _____ " ________________ 200_ г. | [9 empty] | "______ " _______________200_ г.
МОУ ЛИЦЕЙ № 67
(наименование стройки)
ЛОКАЛЬНЫЙ СМЕТНЫЙ РАСЧЕТ № 1
(локальная смета)
на | ЗАМЕНА ОКОННЫХ БЛОКОВ
(наименование работ и затрат, наименование объекта)
Основание:
| Сметная стоимость строительных работ ___________________________________________________________ |  | ___________________________180000 |  | руб.
| Средства на оплату труда ___________________________________________________________ |  | ___________________________9433 |  | руб.
| Сметная трудоемкость ___________________________________________________________ |  | ___________________________________________________________101,61 |  | чел.час
Составлен(а) в текущих (прогнозных) ценах по состоянию на ____2 КВ___2008 г.
№ пп | Шифр и номер позиции норматива | Наименование работ и затрат, единица измерения | Количество | Стоимость единицы, руб. |  |  | Общая стоимость, руб. |  |  |  | Затраты труда рабочих, чел.-ч, не занятых обслуживанием машин
|  |  |  | всего | эксплуатации машин | материалы | Всего | оплаты труда | эксплуатация машин | материалы
|  |  |  | оплаты труда | в т.ч. оплаты труда |  |  |  | в т.ч. оплаты труда |  | на единицу | всего
1 | 2 | 3 | 4 | 5 | 6 | 7 | 8 | 9 | 10 | 11 | 12 | 13
Раздел 1. Новый Раздел
1 | ТЕРр56-01-01 | Демонтаж оконных коробок в каменных стенах с: отбивкой штукатурки откосов (100 коробок) 2 175,55 = 21 753,74 - 34,04 x 42 - 29,04 x 4 - 74,88 x 0,048 - 52,18 x 38 - 162,08 x 99 | 0.08 | 2175,55 2004,48 | 171,07 15,18 |  | 174 | 160 | 14 1 |  | 288 | 23.04
|  | Накладные расходы от ФОТ(1441 руб.) Сметная прибыль от ФОТ(1441 руб.) Всего с НР и СП | 82%*0,94 62% |  |  |  | 1111 893 3486
2 | ТЕРр56-02-02 | Снятие оконных переплетов: остекленных (100 м2 оконных переплетов) | 0.344 | 329,82 297,87 | 31,95 8,30 |  | 113 | 102 | 11 3 |  | 46.11 | 15.86
|  | Накладные расходы от ФОТ(940 руб.) Сметная прибыль от ФОТ(940 руб.) Всего с НР и СП | 82%*0,94 62% |  |  |  | 725 583 2260
3 | ИЕР10-01-034-06 | Монтаж окон из ПВХ- профилей поворотных (откидных, поворотно-откидных) с площадью проема более 2 м2 двухстворчатых (100 м2 проемов) КОЭФ. К ПОЗИЦИИ: Новый коэффициент ОЗП=0,645; ЭМ=1,4; ЗПМ=0,645; МАТ=0,7; ТЗ=0,645; ТЗМ=0,645 | 0.344 | 3833,66 641,98 | 486,43 50,90 | 2705.25 | 1319 | 221 | 167 18 | 931 | 52.66 | 18.12
|  | Накладные расходы от ФОТ(2936 руб.) Сметная прибыль от ФОТ(2936 руб.) Всего с НР и СП | 118%*(0,94*0,9) 63%*0,85 |  |  |  | 2931 1572 12097
4 | 203-9095 | Блоки оконные поливинилхлоридные (ПВХ) (м2) | 34.4 | 665.1 |  | 665.1 | 22879 |  |  | 22879
5 | ТЕР15-01-050-04 | Облицовка оконных и дверных откосов декоративным бумажно-слоистым пластиком или листами из синтетических материалов на клее (100 м2 облицовки) | 0.16 | 11277,06 1231,88 | 51,03 8,84 | 9994.15 | 1804 | 197 | 8 1 | 1599 | 166.47 | 26.64
|  | Накладные расходы от ФОТ(2443 руб.) Сметная прибыль от ФОТ(2443 руб.) Всего с НР и СП | 105%*(0,94*0,9) 55%*0,85 |  |  |  | 2170 1142 12865
6 | ФЕР10-01-035-03 | Установка подоконных досок из ПВХ в каменных стенах толщиной свыше 0,51 м. (100 м п.) КОЭФ. К ПОЗИЦИИ: Новый коэффициент ОЗП=0,81; ЭМ=1,06; ЗПМ=0,81; МАТ=0,99; ТЗ=0,81; ТЗМ=0,81 | 0.16 | 6585,31 147,72 | 25,46 0,74 | 6412.13 | 1054 | 24 | 4 | 1026 | 17.32 | 2.77
|  | Накладные расходы от ФОТ(304 руб.) Сметная прибыль от ФОТ(304 руб.) Всего с НР и СП | 118%*(0,94*0,9) 63%*0,85 |  |  |  | 303 163 5333
7 | 101-9468 | Доски подоконные ПВХ (м) | 16 | 121 |  | 121 | 1936 |  |  | 1936
8 | ИЕР10-01-035-02 | Установка водоотливов из оцинкованной стали с полимерным покрытием с высотой проема до 2 м (100 м2 проемов) КОЭФ. К ПОЗИЦИИ: Коэффициент поправочный ОЗП=0,645; ЭМ=1,4; ЗПМ=0,645; МАТ=0,7; ТЗ=0,645 | 0.16 | 279,35 79,97 | 21 2,21 | 178.38 | 45 | 13 | 3 | 29 | 7.12 | 1.14
|  | Накладные расходы от ФОТ(161 руб.) Сметная прибыль от ФОТ(161 руб.) Всего с НР и СП | 118%*(0,94*0,9) 63%*0,85 |  |  |  | 161 86 550
9 | 201-9463 | Водоотлив из оцинкованной стали с полимерным покрытием (м) | 16 | 33.5 |  | 33.5 | 536 |  |  | 536
10 | ТЕР08-07-002-01 | Установка и разборка внутренних трубчатых инвентарных лесов: при высоте помещений до 6 м (100 м2 горизонтальной проекции) | 0.2 | 904,45 488,59 | 17.28 | 398.58 | 181 | 98 | 3 | 80 | 70.2 | 14.04
|  | Накладные расходы от ФОТ(1217 руб.) Сметная прибыль от ФОТ(1217 руб.) Всего с НР и СП | 122%*(0,94*0,9) 80%*0,85 |  |  |  | 1256 828 3669
Итого прямые затраты по смете в ценах 2001г. | [6 empty] | 30041 | 815 | 210 23 | 29016 |  | 101.61
Итого прямые затраты по смете с учетом коэффициентов к итогам | [6 empty] | 138633 | 9182 | 910 251 | 128541 |  | 101.61
Накладные расходы | [6 empty] | 8647
Сметная прибыль | [6 empty] | 5262
Итоги по смете:
Проемы:
Итого Поз. 1-2 | [6 empty] | 287 | 262 | 25 4 |  |  | 38.9
Всего с учетом "ПЕРЕХОД В ЦЕНЫ 2 КВ. 2008г ОЗП=8,95; ЭМ=3,54; ЗПМ=8,95; МАТ=4,43" | [6 empty] | 2434 | 2345 | 89 36 |  |  | 38.9
Накладные расходы 82%*0,94 ФОТ (от 2 381) | [6 empty] | 1835
Сметная прибыль 62% ФОТ (от 2 381) | [6 empty] | 1476
Итого c накладными и см. прибылью | [6 empty] | 5745 |  |  |  |  | 38.9
Деревянные конструкции:
Итоги по Поз. 4, 7, 9 НР 118% ФОТ; СП 63% ФОТ
Итого Поз. 4, 7, 9 | [6 empty] | 25351 |  |  | 25351
Всего с учетом "К ТЕР ОЗП=1,15; ЭМ=1,25; ЗПМ=1,25" | [6 empty] | 25351 |  |  | 25351
Всего с учетом "МДС 81-35-2004 Пр1 т1 пп2 ОЗП=1,2" | [6 empty] | 25351 |  |  | 25351
Всего с учетом "ПЕРЕХОД В ЦЕНЫ 2 КВ. 2008г ОЗП=8,95; ЭМ=3,54; ЗПМ=8,95; МАТ=4,43" | [6 empty] | 112305 |  |  | 112305
Накладные расходы 118% ФОТ (от 0)
Сметная прибыль 63% ФОТ (от 0)
Итого c накладными и см. прибылью | [6 empty] | 112305
Итоги по Поз. 3, 6, 8 НР 118%*(0,94*0,9) ФОТ; СП 63%*0,85 ФОТ
Итого Поз. 3, 6, 8 | [6 empty] | 2418 | 258 | 174 18 | 1986 |  | 22.03
Всего с учетом "К ТЕР ОЗП=1,15; ЭМ=1,25; ЗПМ=1,25" | [6 empty] | 2501 | 297 | 218 23 | 1986 |  | 22.03
Всего с учетом "МДС 81-35-2004 Пр1 т1 пп2 ОЗП=1,2" | [6 empty] | 2560 | 356 | 218 23 | 1986 |  | 22.03
Всего с учетом "ПЕРЕХОД В ЦЕНЫ 2 КВ. 2008г ОЗП=8,95; ЭМ=3,54; ЗПМ=8,95; МАТ=4,43" | [6 empty] | 12756 | 3186 | 772 206 | 8798 |  | 22.03
Накладные расходы 118%*(0,94*0,9) ФОТ (от 3 392) | [6 empty] | 3386
Сметная прибыль 63%*0,85 ФОТ (от 3 392) | [6 empty] | 1816
Итого c накладными и см. прибылью | [6 empty] | 17958 |  |  |  |  | 22.03
Итого | [6 empty] | 130263 |  |  |  |  | 22.03
Отделочные работы:
Итого Поз. 5 | [6 empty] | 1804 | 197 | 8 1 | 1599 |  | 26.64
Всего с учетом "К ТЕР ОЗП=1,15; ЭМ=1,25; ЗПМ=1,25" | [6 empty] | 1836 | 227 | 10 1 | 1599 |  | 26.64
Всего с учетом "МДС 81-35-2004 Пр1 т1 пп2 ОЗП=1,2" | [6 empty] | 1881 | 272 | 10 1 | 1599 |  | 26.64
Всего с учетом "ПЕРЕХОД В ЦЕНЫ 2 КВ. 2008г ОЗП=8,95; ЭМ=3,54; ЗПМ=8,95; МАТ=4,43" | [6 empty] | 9553 | 2434 | 35 9 | 7084 |  | 26.64
Накладные расходы 105%*(0,94*0,9) ФОТ (от 2 443) | [6 empty] | 2170
Сметная прибыль 55%*0,85 ФОТ (от 2 443) | [6 empty] | 1142
Итого c накладными и см. прибылью | [6 empty] | 12865 |  |  |  |  | 26.64
Конструкции из кирпича и блоков:
Итого Поз. 10 | [6 empty] | 181 | 98 | 3 | 80 |  | 14.04
Всего с учетом "К ТЕР ОЗП=1,15; ЭМ=1,25; ЗПМ=1,25" | [6 empty] | 197 | 113 | 4 | 80 |  | 14.04
Всего с учетом "МДС 81-35-2004 Пр1 т1 пп2 ОЗП=1,2" | [6 empty] | 220 | 136 | 4 | 80 |  | 14.04
Всего с учетом "ПЕРЕХОД В ЦЕНЫ 2 КВ. 2008г ОЗП=8,95; ЭМ=3,54; ЗПМ=8,95; МАТ=4,43" | [6 empty] | 1585 | 1217 | 14 | 354 |  | 14.04
Накладные расходы 122%*(0,94*0,9) ФОТ (от 1 217) | [6 empty] | 1256
Сметная прибыль 80%*0,85 ФОТ (от 1 217) | [6 empty] | 828
Итого c накладными и см. прибылью | [6 empty] | 3669 |  |  |  |  | 14.04
Итого | [6 empty] | 152542.37 |  |  |  |  | 101.61
В том числе:
Материалы | [6 empty] | 128541
Машины и механизмы | [6 empty] | 910
ФОТ | [6 empty] | 9433
Накладные расходы | [6 empty] | 8647
Сметная прибыль | [6 empty] | 5262
Временные 0
Итого | [6 empty] | 152542.37
Непредвиденные затраты 0
Итого с непредвиденными | [6 empty] | 152542
НДС 18% | [6 empty] | 27457.63
ВСЕГО по смете | [6 empty] | 180000 |  |  |  |  | 101.61
Составил
Проверил