## Дефектная ведомость
УТВЕРЖДАЮ
ВЕДОМОСТЬ ОБЪЕМОВ РАБОТ №
Текущий ремонт комнаты персонала (женская) 2 этаж медицинского корпуса
№ пп | Наименование | Ед. изм. | Кол. | Примечание
1 | 2 | 3 | 4 | 5
Раздел 1. Новый Раздел
1 | Оштукатуривание поверхностей цементно-известковым или цементным раствором по камню и бетону простое стен | 100 м2 оштукатуриваемой поверхности | 0.578
2 | Сплошное выравнивание штукатурки внутри здания (однослойная штукатурка) сухой растворной смесью (типа "Ветонит") толщиной до 3 мм для последующей окраски или оклейки обоями: стен | 100 м2 поверхности | 2.312
3 | Сухой гипсовый монтажный клей | т | 0.666
4 | Покрытие поверхностей грунтовкой глубокого проникновения за 1 раз стен | 100 м2 покрытия | 2.312
5 | Окраска поливинилацетатными водоэмульсионными составами простая по штукатурке и сборным конструкциям, подготовленным под окраску стен | 100 м2 окрашиваемой поверхности | 2.312
6 | Протравка цементной штукатурки нейтрализующим раствором | 100 м2 протравленной поверхности | 2.312
7 | Разборка покрытий полов: из линолеума и релина | 100 м2 покрытий | 0.7
8 | Устройство покрытий из линолеума на клее: бустилат | 100 м2 покрытия | 0.7
9 | Разборка плинтусов: деревянных и из пластмассовых материалов | 100 м плинтусов | 0.56
10 | Устройство плинтусов поливинилхлоридных: на клее КН-2 | 100 м плинтусов | 0.56
11 | Смена простильных дощатых полов с добавлением новых досок до: 25 % | 100 м2 пола | 0.7
12 | Устройство подвесных потолков типа <Армстронг> по каркасу из оцинкованного профиля | 100м2 поверхности облицовки | 0.7
13 | Смена розеток | 100 шт. | 0.05
14 | Штепсельные розетки | шт | 5
15 | Смена выключателей | 100 шт. | 0.03
16 | Выключатели | шт | 3
17 | Демонтаж осветительных приборов: светильников для люминесцентных ламп | 100 шт. | 0.12
18 | Светильники с люминесцентными лампами отдельно устанавливаемый на штырях с количеством ламп в светильнике: до 4 | 100 шт. | 0.12
19 | Светильник | шт | 12
20 | Демонтаж оконных коробок в каменных стенах с: отбивкой штукатурки откосов | 100 коробок | 0.07
21 | Снятие оконных переплетов: остекленных | 100 м2 оконных переплетов | 0.4
22 | Снятие подоконных досок деревянных в зданиях: каменных | 100 м2 | 0.078
23 | Смена обделок из листовой стали поясков, сандриков, отливов, карнизов шириной до: 0,7 м | 100 м | 0.098
24 | Установка в жилых и общественных зданиях оконных блоков из ПВХ профилей поворотных (откидных, поворотно-откидных) с площадью проема более 2 м2 двухстворчатых | 100 м2 проёмов | 0.2
25 | Установка подоконных досок из ПВХ в каменных стенах толщиной свыше 0,51 м. | 100 м п. | 0.098
26 | Доски подоконные ПВХ | м | 9.8
27 | Оштукатуривание поверхностей цементно-известковым или цементным раствором по камню и бетону простое откосов (применительнок внутренним откосам) | 100 м2 оштукатуриваемой поверхности | 0.291
28 | Улучшенная окраска масляными составами по штукатурке стен (применительно к внутренним откосам) | 100 м2 окрашиваемой поверхности | 0.291
29 | Улучшенная штукатурка цементно-известковым раствором по камню стен (применительно к наружним откосам) | 100 м2 оштукатуриваемой поверхности | 0.1455
30 | Окраска силикатными красками за 2 раза фасадов по: штукатурке с земли и лесов (применительно к наружним откосам) | 100 м2 окрашиваемой поверхности | 0.1455
31 | Провод в коробах, сечение, мм2, до: 6 | 100 м | 1.5
32 | Провод ПУНП, 3*2,5 мм2 | м | 150
33 | Кабель-канал | м | 150
34 | Коробка ответвительная к распределительному шинопроводу с предохранителем или разъединителем или автоматом или указателем напряжения | 100 шт. | 0.06
35 | Коробка ответвительная | шт | 6
36 | Улучшенная масляная окраска ранее окрашенных дверей за 2 раза с расчисткой старой краски: до 35 % | 100 м2 окрашиваемой поверхности | 0.12
37 | Краски масляные готовые к применению для внутренних работ | т | 0.00258
Составил
Согласовано