## Локальная смета
| СОГЛАСОВАНО: | [11 empty] | УТВЕРЖДАЮ:
| _____________________________ | [11 empty] | __________________________
| " _____ " ________________ 200_ г. | [11 empty] | "____" ______________200_ г.
МУЗ "Станция скорой медицинской помощи"
(наименование стройки)
ЛОКАЛЬНЫЙ СМЕТНЫЙ РАСЧЕТ №
(локальная смета)
Текущий ремонт комнаты персонала (мужская) 2 этаж медицинского корпуса
(наименование работ и затрат, наименование объекта)
Основание:
|  |  | Сметная стоимость ___________________________________________________________ | [5 empty] | ___________________________106,841 |  | тыс.руб.
|  |  | строительных работ ___________________________________________________________ | [5 empty] | ___________________________________________________________81,068 |  | тыс.руб.
|  |  | монтажных работ ___________________________________________________________ | [5 empty] | ___________________________________________________________9,475 |  | тыс.руб.
|  |  | Средства на оплату труда ___________________________________________________________ | [5 empty] | ___________________________12,574 |  | тыс.руб.
|  |  | Сметная трудоемкость ___________________________________________________________ | [5 empty] | ___________________________________________________________217,16 |  | чел.час
Составлен(а) в текущих (прогнозных) ценах по состоянию на 1 квартал 2008г.
№ пп | Обоснование | Наименование | Ед. изм. | Кол. | Стоимость единицы, руб. |  |  |  | Общая стоимость, руб. |  |  |  | Т/з осн. раб.на ед. | Т/з осн. раб. Всего | Т/з мех. на ед. | Т/з мех. Всего
[5 empty] | Всего | В том числе |  |  | Всего | В том числе
[6 empty] | Осн.З/п | Эк.Маш | З/пМех |  | Осн.З/п | Эк.Маш | З/пМех
1 | 2 | 3 | 4 | 5 | 6 | 7 | 8 | 9 | 10 | 11 | 12 | 13 | 14 | 15 | 16 | 17
Раздел 1. Общестроительные работы
1 | ТЕР15-02-016-01 | Оштукатуривание поверхностей цементно-известковым или цементным раствором по камню и бетону простое стен КОЭФ. К ПОЗИЦИИ: ОЗП=1,15; ЭМ=1,25; ЗПМ=1,25; ТЗ=1,15; ТЗМ=1,25; ОЗП=1,2; ЭМ=1,2; ЗПМ=1,2; ТЗ=1,2; ТЗМ=1,2 НР, (1102,04 руб.): 105%*0,9 * 0,94 от ФОТ (1240,62 руб.) СП, (579,99 руб.): 55%*0,85 от ФОТ (1240,62 руб.) | 100 м2 оштукатуриваемой поверхности | 0.205 | 1943.27 | 760.61 | 136.76 | 74.1 | 398.37 | 155.93 | 28.03 | 15.19 | 104.052 | 21.33 | 9.105 | 1.87
2 | ТЕРр61-01-09 | Сплошное выравнивание штукатурки внутри здания (однослойная штукатурка) сухой растворной смесью (типа "Ветонит") толщиной до 3 мм для последующей окраски или оклейки обоями: стен НР, (2582,26 руб.): 79%*0,94 от ФОТ (3477,32 руб.) СП, (1738,66 руб.): 50% от ФОТ (3477,32 руб.) | 100 м2 поверхности | 0.82 | 730.99 | 580.81 | 34.8 | 4.11 | 599.41 | 476.26 | 28.54 | 3.37 | 73.8 | 60.52 | 0.46 | 0.38
3 | 101-9541 | Сухой гипсовый монтажный клей | т | 0,23616 0,7872*0,3 | 3572.42 |  |  |  | 843.66
4 | ФЕР15-04-006-03 Доп. вып.1 | Покрытие поверхностей грунтовкой глубокого проникновения за 1 раз стен КОЭФ. К ПОЗИЦИИ: ОЗП=1,15; ЭМ=1,25; ЗПМ=1,25; ТЗ=1,15; ТЗМ=1,25; ОЗП=1,2; ЭМ=1,2; ЗПМ=1,2; ТЗ=1,2; ТЗМ=1,2; Новый коэффициент ОЗП=0,81; ЭМ=1,06; ЗПМ=0,81; МАТ=0,99; ТЗ=0,81; ТЗМ=0,81 НР, (372,76 руб.): 105%*0,9 * 0,94 от ФОТ (419,63 руб.) СП, (196,18 руб.): 55%*0,85 от ФОТ (419,63 руб.) | 100 м2 покрытия | 0.82 | 333.22 | 70.43 | 1.51 | 0.16 | 273.24 | 57.75 | 1.24 | 0.13 | 7.3216 | 6 | 0.0243 | 0.02
5 | ТЕР15-04-005-01 | Окраска поливинилацетатными водоэмульсионными составами простая по штукатурке и сборным конструкциям, подготовленным под окраску стен КОЭФ. К ПОЗИЦИИ: ОЗП=1,15; ЭМ=1,25; ЗПМ=1,25; ТЗ=1,15; ТЗМ=1,25; ОЗП=1,2; ЭМ=1,2; ЗПМ=1,2; ТЗ=1,2; ТЗМ=1,2 НР, (809,67 руб.): 105%*0,9 * 0,94 от ФОТ (911,48 руб.) СП, (426,12 руб.): 55%*0,85 от ФОТ (911,48 руб.) | 100 м2 окрашиваемой поверхности | 0.82 | 994.39 | 151.25 | 12.03 | 2.07 | 815.4 | 124.02 | 9.86 | 1.7 | 20.9484 | 17.18 | 0.135 | 0.11
6 | ТЕРр62-42-01 | Протравка цементной штукатурки нейтрализующим раствором НР, (105,88 руб.): 80%*0,94 от ФОТ (140,8 руб.) СП, (70,4 руб.): 50% от ФОТ (140,8 руб.) | 100 м2 протравленной поверхности | 0.82 | 31.43 | 23.68 |  |  | 25.77 | 19.42 |  |  | 3.77 | 3.09
7 | ТЕРр57-02-01 | Разборка покрытий полов: из линолеума и релина НР, (97,05 руб.): 80%*0,94 от ФОТ (129,05 руб.) СП, (87,75 руб.): 68% от ФОТ (129,05 руб.) | 100 м2 покрытий | 0.245 | 76 | 71.53 | 4.47 | 1.16 | 18.62 | 17.52 | 1.1 | 0.28 | 11.39 | 2.79 | 0.13 | 0.03
8 | ТЕР11-01-036-01 | Устройство покрытий из линолеума на клее: бустилат КОЭФ. К ПОЗИЦИИ: ОЗП=1,15; ЭМ=1,25; ЗПМ=1,25; ТЗ=1,15; ТЗМ=1,25; ОЗП=1,2; ЭМ=1,2; ЗПМ=1,2; ТЗ=1,2; ТЗМ=1,2 НР, (731,79 руб.): 123%*0,9 * 0,94 от ФОТ (703,25 руб.) СП, (448,32 руб.): 75%*0,85 от ФОТ (703,25 руб.) | 100 м2 покрытия | 0.245 | 7635.28 | 391.45 | 90.06 | 4.44 | 1870.64 | 95.91 | 22.06 | 1.09 | 58.512 | 14.34 | 1.275 | 0.31
9 | ТЕРр57-03-01 | Разборка плинтусов: деревянных и из пластмассовых материалов НР, (26,34 руб.): 80%*0,94 от ФОТ (35,02 руб.) СП, (23,81 руб.): 68% от ФОТ (35,02 руб.) | 100 м плинтусов | 0.2038 | 23.68 | 23.68 |  |  | 4.83 | 4.83 |  |  | 3.77 | 0.77
10 | ТЕР11-01-040-01 | Устройство плинтусов поливинилхлоридных: на клее КН-2 КОЭФ. К ПОЗИЦИИ: ОЗП=1,15; ЭМ=1,25; ЗПМ=1,25; ТЗ=1,15; ТЗМ=1,25; ОЗП=1,2; ЭМ=1,2; ЗПМ=1,2; ТЗ=1,2; ТЗМ=1,2 НР, (150,13 руб.): 123%*0,9 * 0,94 от ФОТ (144,28 руб.) СП, (91,98 руб.): 75%*0,85 от ФОТ (144,28 руб.) | 100 м плинтусов | 0.2038 | 549.16 | 97.64 | 4.32 |  | 111.92 | 19.9 | 0.88 |  | 12.4062 | 2.53 | 0.045 | 0.01
11 | ТЕРр57-08-01 | Смена простильных дощатых полов с добавлением новых досок до: 25 % НР, (372,65 руб.): 80%*0,94 от ФОТ (495,54 руб.) СП, (336,97 руб.): 68% от ФОТ (495,54 руб.) | 100 м2 пола | 0.245 | 1021.01 | 277.46 | 12.01 | 1.52 | 250.15 | 67.98 | 2.94 | 0.37 | 42.62 | 10.44 | 0.17 | 0.04
12 | ФЕР15-01-047-15 Доп. вып.1 | Устройство подвесных потолков типа <Армстронг> по каркасу из оцинкованного профиля КОЭФ. К ПОЗИЦИИ: Новый коэффициент ОЗП=0,81; ЭМ=1,06; ЗПМ=0,81; МАТ=0,99; ОЗП=1,15; ЭМ=1,25; ЗПМ=1,25; ТЗ=1,15; ТЗМ=1,25; ОЗП=1,2; ЭМ=1,2; ЗПМ=1,2; ТЗ=1,2; ТЗМ=1,2 НР, (1717,66 руб.): 105%*0,9 * 0,94 от ФОТ (1933,65 руб.) СП, (903,98 руб.): 55%*0,85 от ФОТ (1933,65 руб.) | 100м2 поверхности облицовки | 0.245 | 6937.83 | 1076.58 | 579.21 | 12.03 | 1699.77 | 263.76 | 141.91 | 2.95 | 141.3948 | 34.64 | 8.01 | 1.96
13 | ТЕРр67-09-02 | Смена розеток (двойных) НР, (10,2 руб.): 85%*0,94 от ФОТ (12,76 руб.) СП, (8,29 руб.): 65% от ФОТ (12,76 руб.) | 100 шт. | 0.01 | 176.17 | 176.17 |  |  | 1.76 | 1.76 |  |  | 24.1 | 0.24
14 | 500-9013 | Штепсельные розетки | шт | 1 | 16.41 |  |  |  | 16.41
15 | ТЕРр67-09-01 | Смена выключателей НР, (10,2 руб.): 85%*0,94 от ФОТ (12,76 руб.) СП, (8,29 руб.): 65% от ФОТ (12,76 руб.) | 100 шт. | 0.01 | 176.17 | 176.17 |  |  | 1.76 | 1.76 |  |  | 24.1 | 0.24
16 | 500-9011 | Выключатели | шт | 1 | 11.71 |  |  |  | 11.71
17 | ТЕРр67-04-05 | Демонтаж осветительных приборов: светильников для люминесцентных ламп НР, (26,94 руб.): 85%*0,94 от ФОТ (33,72 руб.) СП, (21,92 руб.): 65% от ФОТ (33,72 руб.) | 100 шт. | 0.04 | 118.32 | 115.57 | 2.75 | 0.71 | 4.73 | 4.62 | 0.11 | 0.03 | 17.89 | 0.72 | 0.08
18 | ФЕРм08-03-594-03 | Светильники с люминесцентными лампами отдельно устанавливаемый на штырях с количеством ламп в светильнике: до 4 КОЭФ. К ПОЗИЦИИ: Новый коэффициент ОЗП=0,81; ЭМ=1,06; ЗПМ=0,81; МАТ=0,99; ТЗ=0,81; ТЗМ=0,81; ОЗП=1,15; ЭМ=1,25; ЗПМ=1,25; ТЗ=1,15; ТЗМ=1,25; ОЗП=1,2; ЭМ=1,2; ЗПМ=1,2; ТЗ=1,2; ТЗМ=1,2 НР, (639,5 руб.): 95%*0,9 * 0,94 от ФОТ (795,69 руб.) СП, (439,62 руб.): 65%*0,85 от ФОТ (795,69 руб.) | 100 шт. | 0.04 | 8857.58 | 1873.97 | 4300.81 | 869.62 | 354.3 | 74.96 | 172.03 | 34.79 | 188.9082 | 7.56 | 79.0966 | 3.16
19 | Прайс от 15.12.2007 | Светильники КОЭФ. К ПОЗИЦИИ: ОЗП=1,15; ЭМ=1,25; ЗПМ=1,25; ТЗ=1,15; ТЗМ=1,25; ОЗП=1,2; ЭМ=1,2; ЗПМ=1,2; ТЗ=1,2; ТЗМ=1,2 | шт | 4 | 176.63 |  |  |  | 706.52
20 | ТЕРр56-01-01 | Демонтаж оконных коробок в каменных стенах с: отбивкой штукатурки откосов 2 175,55 = 21 753,74 - 34,04 x 42 - 29,04 x 4 - 74,88 x 0,048 - 52,18 x 38 - 162,08 x 99 НР, (225,71 руб.): 82%*0,94 от ФОТ (292,83 руб.) СП, (181,55 руб.): 62% от ФОТ (292,83 руб.) | 100 коробок | 0.02 | 2175.55 | 2004.48 | 171.07 | 15.18 | 43.51 | 40.09 | 3.42 | 0.3 | 288 | 5.76 | 1.7 | 0.03
21 | ТЕРр56-02-02 | Снятие оконных переплетов: остекленных НР, (195,09 руб.): 82%*0,94 от ФОТ (253,1 руб.) СП, (156,92 руб.): 62% от ФОТ (253,1 руб.) | 100 м2 оконных переплетов | 0.114 | 329.82 | 297.87 | 31.95 | 8.3 | 37.6 | 33.96 | 3.64 | 0.95 | 46.11 | 5.26 | 0.93 | 0.11
22 | ТЕРр56-03-02 | Снятие подоконных досок деревянных в зданиях: каменных НР, (51,41 руб.): 82%*0,94 от ФОТ (66,7 руб.) СП, (41,35 руб.): 62% от ФОТ (66,7 руб.) | 100 м2 | 0.015 | 613.51 | 613.51 |  |  | 9.2 | 9.2 |  |  | 94.97 | 1.42
23 | ФЕРр58-20-02 | Смена обделок из листовой стали поясков, сандриков, отливов, карнизов шириной до: 0,7 м КОЭФ. К ПОЗИЦИИ: Новый коэффициент ОЗП=0,81; ЭМ=1,06; ЗПМ=0,81; МАТ=0,99; ТЗ=0,81; ТЗМ=0,81 НР, (37,22 руб.): 83%*0,94 от ФОТ (47,71 руб.) СП, (31,01 руб.): 65% от ФОТ (47,71 руб.) | 100 м | 0.015 | 4132.03 | 436.67 | 7.76 | 1.72 | 61.98 | 6.55 | 0.12 | 0.03 | 51.2082 | 0.77 | 0.162
24 | ФЕР10-01-034-06 Доп. вып.1 | Установка в жилых и общественных зданиях оконных блоков из ПВХ профилей поворотных (откидных, поворотно-откидных) с площадью проема более 2 м2 двухстворчатых КОЭФ. К ПОЗИЦИИ: ОЗП=1,15; ЭМ=1,25; ЗПМ=1,25; ТЗ=1,15; ТЗМ=1,25; ОЗП=1,2; ЭМ=1,2; ЗПМ=1,2; ТЗ=1,2; ТЗМ=1,2; Новый коэффициент ОЗП=0,81; ЭМ=1,06; ЗПМ=0,81; МАТ=0,99; ТЗ=0,81; ТЗМ=0,81 НР, (591,6 руб.): 118%*0,9 * 0,94 от ФОТ (592,62 руб.) СП, (317,35 руб.): 63%*0,85 от ФОТ (592,62 руб.) | 100 м2 проёмов | 0.057 | 120564.92 | 1423.62 | 540.3 | 10.44 | 6872.2 | 81.15 | 30.8 | 0.59 | 162.8858 | 9.28 | 5.1394 | 0.29
25 | ФЕР10-01-035-03 Доп. вып.1 | Установка подоконных досок из ПВХ в каменных стенах толщиной свыше 0,51 м. КОЭФ. К ПОЗИЦИИ: ОЗП=1,15; ЭМ=1,25; ЗПМ=1,25; ТЗ=1,15; ТЗМ=1,25; ОЗП=1,2; ЭМ=1,2; ЗПМ=1,2; ТЗ=1,2; ТЗМ=1,2; Новый коэффициент ОЗП=0,81; ЭМ=1,06; ЗПМ=0,81; МАТ=0,99; ТЗ=0,81; ТЗМ=0,81 НР, (22,3 руб.): 118%*0,9 * 0,94 от ФОТ (22,34 руб.) СП, (11,96 руб.): 63%*0,85 от ФОТ (22,34 руб.) | 100 м п. | 0.015 | 6654.18 | 203.85 | 38.19 | 1.11 | 99.81 | 3.06 | 0.57 | 0.02 | 23.8986 | 0.36 | 0.4496 | 0.01
26 | 101-9468 | Доски подоконные ПВХ КОЭФ. К ПОЗИЦИИ: ОЗП=1,15; ЭМ=1,25; ЗПМ=1,25; ТЗ=1,15; ТЗМ=1,25; ОЗП=1,2; ЭМ=1,2; ЗПМ=1,2; ТЗ=1,2; ТЗМ=1,2 | м | 1.5 | 130.8 |  |  |  | 196.2
27 | ТЕР15-02-016-01 | Оштукатуривание поверхностей цементно-известковым или цементным раствором по камню и бетону простое откосов (применительнок внутренним откосам) КОЭФ. К ПОЗИЦИИ: ОЗП=1,15; ЭМ=1,25; ЗПМ=1,25; ТЗ=1,15; ТЗМ=1,25; ОЗП=1,2; ЭМ=1,2; ЗПМ=1,2; ТЗ=1,2; ТЗМ=1,2 НР, (188,12 руб.): 105%*0,9 * 0,94 от ФОТ (211,78 руб.) СП, (99,01 руб.): 55%*0,85 от ФОТ (211,78 руб.) | 100 м2 оштукатуриваемой поверхности | 0.035 | 1943.27 | 760.61 | 136.76 | 74.1 | 68.01 | 26.62 | 4.79 | 2.59 | 104.052 | 3.64 | 9.105 | 0.32
28 | ТЕР15-04-025-08 | Улучшенная окраска масляными составами по штукатурке стен (применительно к внутренним откосам) КОЭФ. К ПОЗИЦИИ: ОЗП=1,15; ЭМ=1,25; ЗПМ=1,25; ТЗ=1,15; ТЗМ=1,25; ОЗП=1,2; ЭМ=1,2; ЗПМ=1,2; ТЗ=1,2; ТЗМ=1,2 НР, (116,63 руб.): 105%*0,9 * 0,94 от ФОТ (131,3 руб.) СП, (61,38 руб.): 55%*0,85 от ФОТ (131,3 руб.) | 100 м2 окрашиваемой поверхности | 0.035 | 1461.32 | 514.57 | 16.35 | 2.8 | 51.15 | 18.01 | 0.57 | 0.1 | 70.3938 | 2.46 | 0.18 | 0.01
29 | ТЕР15-02-001-01 | Улучшенная штукатурка цементно-известковым раствором по камню стен (применительно к наружним откосам) КОЭФ. К ПОЗИЦИИ: ОЗП=1,15; ЭМ=1,25; ЗПМ=1,25; ТЗ=1,15; ТЗМ=1,25; ОЗП=1,2; ЭМ=1,2; ЗПМ=1,2; ТЗ=1,2; ТЗМ=1,2 НР, (51,02 руб.): 105%*0,9 * 0,94 от ФОТ (57,43 руб.) СП, (26,85 руб.): 55%*0,85 от ФОТ (57,43 руб.) | 100 м2 оштукатуриваемой поверхности | 0.01 | 2046.28 | 758.06 | 82.66 | 33.78 | 20.46 | 7.58 | 0.83 | 0.34 | 97.8144 | 0.98 | 4.17 | 0.04
30 | ТЕРр62-24-01 | Окраска силикатными красками за 2 раза фасадов по: штукатурке с земли и лесов (применительно к наружним откосам) НР, (9,65 руб.): 80%*0,94 от ФОТ (12,83 руб.) СП, (6,42 руб.): 50% от ФОТ (12,83 руб.) | 100 м2 окрашиваемой поверхности | 0.01 | 340.54 | 176.88 | 5.04 | 0.45 | 3.41 | 1.77 | 0.05 |  | 25.09 | 0.25 | 0.05
31 | ФЕРм08-02-399-01 | Провод в коробах, сечение, мм2, до: 6 КОЭФ. К ПОЗИЦИИ: Новый коэффициент ОЗП=0,81; ЭМ=1,06; ЗПМ=0,81; МАТ=0,99; ТЗ=0,81; ОЗП=1,15; ЭМ=1,25; ЗПМ=1,25; ТЗ=1,15; ТЗМ=1,25; ОЗП=1,2; ЭМ=1,2; ЗПМ=1,2; ТЗ=1,2; ТЗМ=1,2 НР, (172,42 руб.): 95%*0,9 * 0,94 от ФОТ (214,53 руб.) СП, (118,53 руб.): 65%*0,85 от ФОТ (214,53 руб.) | 100 м | 0.5 | 172.57 | 37.02 | 80.92 | 22.16 | 86.29 | 18.51 | 40.46 | 11.08 | 3.9347 | 1.97 | 2.37 | 1.19
32 | Прайс 15.12.2007 | Кабель-канал КОЭФ. К ПОЗИЦИИ: ОЗП=1,15; ЭМ=1,25; ЗПМ=1,25; ТЗ=1,15; ТЗМ=1,25; ОЗП=1,2; ЭМ=1,2; ЗПМ=1,2; ТЗ=1,2; ТЗМ=1,2 | м | 50 | 3.53 |  |  |  | 176.5
33 | Прайс 15.12.2007 | Провод ПУНП, 3*2,5 мм2 КОЭФ. К ПОЗИЦИИ: ОЗП=1,15; ЭМ=1,25; ЗПМ=1,25; ТЗ=1,15; ТЗМ=1,25; ОЗП=1,2; ЭМ=1,2; ЗПМ=1,2; ТЗ=1,2; ТЗМ=1,2 | м | 50 | 5.88 |  |  |  | 294
34 | ФЕРм08-02-420-01 | Коробка ответвительная к распределительному шинопроводу с предохранителем или разъединителем или автоматом или указателем напряжения КОЭФ. К ПОЗИЦИИ: Новый коэффициент ОЗП=0,81; ЭМ=1,06; ЗПМ=0,81; МАТ=0,99; ТЗ=0,81; ТЗМ=0,81; ОЗП=1,15; ЭМ=1,25; ЗПМ=1,25; ТЗ=1,15; ТЗМ=1,25; ОЗП=1,2; ЭМ=1,2; ЗПМ=1,2; ТЗ=1,2; ТЗМ=1,2 НР, (148,58 руб.): 95%*0,9 * 0,94 от ФОТ (184,87 руб.) СП, (102,14 руб.): 65%*0,85 от ФОТ (184,87 руб.) | 100 шт. | 0.01 | 12567.17 | 2461.33 | 1994.62 | 89.4 | 125.67 | 24.61 | 19.95 | 0.89 | 261.5652 | 2.62 | 13.2434 | 0.13
35 | Прайс 15.12.2007 | Коробка ответительная КОЭФ. К ПОЗИЦИИ: ОЗП=1,15; ЭМ=1,25; ЗПМ=1,25; ТЗ=1,15; ТЗМ=1,25; ОЗП=1,2; ЭМ=1,2; ЗПМ=1,2; ТЗ=1,2; ТЗМ=1,2 | шт | 1 | 4.46 |  |  |  | 4.46
Итого прямые затраты по разделу в ценах 2001г. | [8 empty] | 16159.42 | 1657.49 | 513.9 | 76.79 |  | 217.16 |  | 10.02
Итого прямые затраты по разделу с учетом коэффициентов к итогам | [8 empty] | 73441.56 | 12016.81 | 1695.87 | 556.72 |  | 217.16 |  | 10.02
Накладные расходы | [8 empty] | 10564.73
Сметная прибыль | [8 empty] | 6536.72
Итоги по разделу 1 Общестроительные работы :
Итого Строительные работы | [8 empty] | 81067.68 |  |  |  |  | 203.81 |  | 5.54
Итого Монтажные работы | [8 empty] | 9475.33 |  |  |  |  | 13.35 |  | 4.48
Итого | [8 empty] | 90543.01 |  |  |  |  | 217.16 |  | 10.02
В том числе:
Материалы | [8 empty] | 59728.88
Машины и механизмы | [8 empty] | 1695.87
ФОТ | [8 empty] | 12573.53
Накладные расходы | [8 empty] | 10564.73
Сметная прибыль | [8 empty] | 6536.72
Итого по разделу 1 Общестроительные работы | [8 empty] | 90543.01 |  |  |  |  | 217.16 |  | 10.02
ИТОГИ ПО СМЕТЕ:
Итого прямые затраты по смете в ценах 2001г. | [8 empty] | 16159.42 | 1657.49 | 513.9 | 76.79 |  | 217.16 |  | 10.02
Итого прямые затраты по смете с учетом коэффициентов к итогам | [8 empty] | 73441.56 | 12016.81 | 1695.87 | 556.72 |  | 217.16 |  | 10.02
Накладные расходы | [8 empty] | 10564.73
Сметная прибыль | [8 empty] | 6536.72
Итоги по смете:
Итого Строительные работы | [8 empty] | 81067.68 |  |  |  |  | 203.81 |  | 5.54
Итого Монтажные работы | [8 empty] | 9475.33 |  |  |  |  | 13.35 |  | 4.48
Итого | [8 empty] | 90543.01 |  |  |  |  | 217.16 |  | 10.02
В том числе:
Материалы К=4,27 | [8 empty] | 59728.88
Машины и механизмы К=3,3 | [8 empty] | 1695.87
ФОТ К=7,25 | [8 empty] | 12573.53
Накладные расходы | [8 empty] | 10564.73
Сметная прибыль | [8 empty] | 6536.72
НДС 18% | [8 empty] | 16298.49
ВСЕГО по смете | [8 empty] | 106841 |  |  |  |  | 217.16 |  | 10.02
[6 empty] | Составил |  | Ю.Е. Цветкова
Проверил