## Дефектная ведомость
УТВЕРЖДАЮ
ВЕДОМОСТЬ ОБЪЕМОВ РАБОТ №
МУЗ "Родильный дом №1" Капитальный ремонт помещений стационара
№ пп | Наименование | Ед. изм. | Кол. | Обоснование | Примечание
1 | 2 | 3 | 4 | 5 | 6
Раздел 1. Автоклав
1 | Разборка облицовки стен из плит и плиток: керамических глазурованных плиток | 100 м2 поверхности облицовки | 0.9 | ТЕРр63-07-05
2 | Разборка покрытий полов: из керамических плиток | 100 м2 покрытий | 0.48 | ТЕРр57-02-03
3 | Устройство стяжек: цементных толщиной 20 мм | 100 м2 стяжки | 0.48 | ТЕР11-01-011-01
4 | Раствор готовый кладочный тяжелый цементный | м3 | 0.9792 | 402-9071
5 | Устройство покрытий на цементном растворе из плиток: керамических для полов одноцветных с красителем | 100 м2 покрытия | 0.48 | ТЕР11-01-027-03
6 | Гладкая облицовка стен, столбов, пилястр и откосов (без карнизных, плинтусных и угловых плиток) без установки плиток туалетного гарнитура на цементном растворе по кирпичу и бетону | 100 м2 поверхности облицовки | 1.32 | ТЕР15-01-019-01
7 | Окраска водоэмульсионными составами поверхностей потолков ранее окрашенных известковой или клеевой краской с расчисткой старой краски: более 35 % | 100 м2 окрашиваемой поверхности | 0.48 | ТЕРр62-17-03
8 | Улучшенная масляная окраска ранее окрашенных дверей за 2 раза с расчисткой старой краски: до 35 % | 100 м2 окрашиваемой поверхности | 0.096 | ТЕРр62-10-05
9 | Краски масляные готовые к применению для внутренних работ | т | 0.002064 | 101-9840
10 | Окраска масляными составами ранее окрашенных поверхностей радиаторов и ребристых труб отопления за: 2 раза | 100 м2 окрашиваемой поверхности | 0.04 | ТЕРр62-33-02
11 | Краски масляные готовые к применению для внутренних работ | т | 0.000644 | 101-9840
Раздел 2. Душевая
12 | Разборка облицовки стен из плит и плиток: керамических глазурованных плиток | 100 м2 поверхности облицовки | 1.24 | ТЕРр63-07-05
13 | Разборка покрытий полов: из керамических плиток | 100 м2 покрытий | 0.2 | ТЕРр57-02-03
14 | Ремонт штукатурки внутренних стен по камню и бетону цементно-известковым раствором, площадью отдельных мест до 10 м2: толщиной слоя до 20 мм | 100 м2 отремонтированной поверхности | 0.62 | ТЕРр61-02-09
15 | Устройство стяжек: цементных толщиной 20 мм | 100 м2 стяжки | 0.2 | ТЕР11-01-011-01
16 | Раствор готовый кладочный тяжелый цементный | м3 | 0.408 | 402-9071
17 | Устройство покрытий на цементном растворе из плиток: керамических для полов многоцветных | 100 м2 покрытия | 0.2 | ТЕР11-01-027-02
18 | Гладкая облицовка стен, столбов, пилястр и откосов (без карнизных, плинтусных и угловых плиток) без установки плиток туалетного гарнитура на цементном растворе по кирпичу и бетону | 100 м2 поверхности облицовки | 1.24 | ТЕР15-01-019-01
19 | Устройство подвесных потолков: из пластиковых панелей | 100 м2 потолка | 0.2 | ФЕР10-06-040-02
20 | Разборка деревянных заполнений проемов: дверных и воротных | 100 м2 | 0.0504 | ТЕР46-04-012-03
21 | Установка блоков в наружных и внутренних дверных проемах: в каменных стенах площадью проема до 3 м2 | 100 м2 проемов | 0.0504 | ТЕР10-01-039-01
22 | Блоки дверные | м2 | 5.04 | 203-9057
23 | Скобяные изделия | компл | 3 | 101-9411
24 | Разборка кирпичных перегородок на отдельные кирпичи | 100 м2 перегородок | 0.03 | ТЕРр55-05-01
Раздел 3. Операционная (Детское отделение)
25 | Разборка облицовки стен из плит и плиток: керамических глазурованных плиток | 100 м2 поверхности облицовки | 0.456 | ТЕРр63-07-05
26 | Гладкая облицовка стен, столбов, пилястр и откосов (без карнизных, плинтусных и угловых плиток) без установки плиток туалетного гарнитура на клее из сухих смесей по кирпичу и бетону | 100 м2 поверхности облицовки | 0.456 | ТЕР15-01-019-05
27 | Оштукатуривание поверхностей цементно-известковым или цементным раствором по камню и бетону простое стен | 100 м2 оштукатуриваемой поверхности | 0.456 | ТЕР15-02-016-01
28 | Ремонт штукатурки потолков по камню и бетону цементно-известковым раствором, площадью отдельных мест до 10 м2: толщиной слоя до 20 мм | 100 м2 отремонтированной поверхности | 0.087 | ТЕРр61-04-09
29 | Окраска водоэмульсионными составами поверхностей потолков ранее окрашенных масляной краской с расчисткой старой краски: до 35 % | 100 м2 окрашиваемой поверхности | 0.15 | ТЕРр62-17-08
30 | Простая масляная окраска ранее окрашенных дверей с подготовкой и расчисткой старой краски: до 35 % | 100 м2 окрашиваемой поверхности | 0.1424 | ТЕРр62-05-03
31 | Краски масляные готовые к применению для внутренних работ | т | 0.002407 | 101-9840
32 | Устройство плинтусов: из плиток керамических | 100 м плинтусов | 0.174 | ТЕР11-01-039-04
33 | Окраска масляными составами ранее окрашенных больших металлических поверхностей (кроме крыш) за: 2 раза (применительно к металлическим коробам вентиляции) | 100 м2 окрашиваемой поверхности | 0.3 | ТЕРр62-29-02
34 | Краски масляные готовые к применению для наружных работ | т | 0.00483 | 101-9841
35 | Окраска масляными составами ранее окрашенных поверхностей стальных и чугунных труб: стальных за 2 раза | 100 м2 окрашиваемой поверхности | 0.31 | ТЕРр62-32-02
36 | Краски масляные готовые к применению для внутренних работ | т | 0.004991 | 101-9840
Составил
Согласовано