## Кудряшова 97
ФОРМА № 4
МУП ЖХ №1 г. Иваново | [6 empty] | Утверждаю:
Иолняющий обязанности главного инженера МУП ЖХ №1 _________________________Шпаковская Р.С.
ЛОКАЛЬНАЯ СМЕТА № 1
на Устройство контейнерной площадки по адресу: ул. Кудряшова дом 97
Составлена в ценах I квартала 2008 г. | [7 empty] | Сметная стоимость - |  |  |  |  | 100,000 тыс.руб
№ п/п | Шифр и номер позиции норматива | Наименование работ и затрат | Количество | Стоимость на единицу, руб | [5 empty] | Общая стоимость, руб.
|  |  |  | Всего |  | Экспл. машин |  |  | Материалы | Всего |  | Основной зарплаты |  | Экспл. машин | Материалы
ед. изм.
|  |  |  | Основной зарплаты |  | В т.ч. зарплаты | [7 empty] | В т.ч. зарплаты
1 | 2 | 3 | 4 | 5 |  | 6 |  |  | 7 | 8 |  | 9 |  | 10 | 11
1 | ТЕР01-02-058-06 | Копание ям вручную без креплений для стоек и столбов с откосами глубиной до 1,5 м группа грунтов 2 | 0.24 | 967.12 |  | 0 |  |  | 0 | 232.11 |  | 232.11 |  | 0 | 0
| (0) |  | 100 м3 грунта | 967.12 |  | 0 | [7 empty] | 0
2 | ТЕРр51-6-01 | Погрузка грунта вручную в автомобили-самосвалы с выгрузкой | 0.076 | 5083.67 |  | 4594.8 |  |  | 0 | 386.36 |  | 37.15 |  | 349.2 | 0
| (0) |  | 100 м3 грунта | 488.87 |  | 375.06 | [7 empty] | 28.5
3 | ССЦ01.2008 Табл.26- | Вывоз грунта на 10 км | 14.44 | 64.68 |  | 0 |  |  | 0 | 933.98 |  | 0 |  | 0 | 0
тонн
4 | ТЕР01-02-061-02 | Засыпка вручную траншей, пазух котлованов и ям, группа грунтов 2 | 0.164 | 586.12 |  | 0 |  |  | 0 | 96.12 |  | 96.12 |  | 0 | 0
| (0) |  | 100 м3 грунта | 586.12 |  | 0 | [7 empty] | 0
5 | ТЕР06-01-001-01 | Устройство бетонной подготовки | 0.0035 | 67744.28 |  | 1395.61 |  |  | 65324.84 | 237.1 |  | 3.58 |  | 4.88 | 228.64
| (0) |  | 100 м3 бетона, бутобетона и железобетона в деле | 1023.83 |  | 107.33 | [7 empty] | 0.38
6 | ТЕР06-01-001-13 | Устройство фундаментов-столбов бетонных | 0.028 | 75531.24 |  | 2616.76 |  |  | 68804.43 | 2114.87 |  | 115.08 |  | 73.27 | 1926.52
| (0) |  | 100 м3 бетона, бутобетона и железобетона в деле | 4110.05 |  | 191.82 | [7 empty] | 5.37
7 | ТЕР09-04-006-01 | Монтаж металлических стоек | 0.29 | 1155.73 |  | 708.66 |  |  | 217.23 | 335.16 |  | 66.65 |  | 205.51 | 63
| (0) |  | т конструкции | 229.84 |  | 30.24 | [7 empty] | 8.77
7.1 | 201-9002 | Конструкции стальные из трубы стальной квадратной 50х50х5мм | 0.29 |  |  | 1 |  |  | 35593.22 | [5 empty] | 10322.03
т
8 | ТЕР09-04-006-02 | Монтаж ограждающих конструкций стен из профилированного листа при высоте здания до 30 м | 0.225 | 4476.55 |  | 2701.01 |  |  | 1005.94 | 1007.22 |  | 173.16 |  | 607.73 | 226.34
| (0) |  | 100 м2 | 769.6 |  | 171.84 | [7 empty] | 38.66
8.1 | 101-9911 | Детали крепления профилированного настила к несущим конструкциям | 0.00225 |  |  | 0.01 |  |  | 32754.24 | [5 empty] | 73.7
т
8.2 | 101-9910 | Профилированный настил H=35мм | 0.17145 |  |  | 0.762 |  |  | 28898.31 | [5 empty] | 4954.62
т
9 | ТЕР09-03-015-01 | Монтаж прогонов при шаге ферм до 12 м при высоте здания до 25 м | 0.168 | 517.8 |  | 318.24 |  |  | 88.24 | 86.99 |  | 18.7 |  | 53.46 | 14.82
| (0) |  | 1 т конструкций | 111.32 |  | 17.19 | [7 empty] | 2.89
9.1 | 201-9002 | Конструкции стальные | 0.168 |  |  | 1 |  |  | 35593.22 | [5 empty] | 5979.66
т
10 | ТЕР09-04-002-01 | Монтаж кровельного покрытия из профилированного листа при высоте здания до 25 м | 0.264 | 1012.47 |  | 575.24 |  |  | 186.95 | 267.29 |  | 66.07 |  | 151.86 | 49.35
| (0) |  | 100 м2 покрытия | 250.28 |  | 28.67 | [7 empty] | 7.57
10.1 | 101-9911 | Детали крепления профилированного настила к несущим конструкциям | 0.00264 |  |  | 0.01 |  |  | 32754.24 | [5 empty] | 86.47
т
10.2 | 101-9910 | Профилированный настил H=35мм | 0.20117 |  |  | 0.762 |  |  | 28898.31 | [5 empty] | 5813.42
т
11 | ТЕР27-04-001-04 | Устройство подстилающих и выравнивающих слоев оснований из щебня | 0.048 | 3871.83 |  | 3692.93 |  |  | 21.42 | 185.85 |  | 7.56 |  | 177.26 | 1.03
| (0) |  | 100 м3 материала основания (в плотном теле) | 157.48 |  | 211.46 | [7 empty] | 10.15
11.1 | 408-9080 | Щебень | 6.048 |  |  | 126 |  |  | 783.08 | [5 empty] | 4736.07
М3
12 | ТЕР06-01-001-01 | Устройство бетонной площадки | 0.0168 | 67744.28 |  | 1395.61 |  |  | 65324.84 | 1138.1 |  | 17.2 |  | 23.45 | 1097.46
| (0) |  | 100 м3 бетона, бутобетона и железобетона в деле | 1023.83 |  | 107.33 | [7 empty] | 1.8
13 | ТЕР06-01-015-10 | Армирование подстилающих слоев и набетонок | 0.048 | 6593.39 |  | 41.1 |  |  | 6462.17 | 316.48 |  | 4.33 |  | 1.97 | 310.18
| (0) |  | 1 т | 90.12 |  | 1.65 | [7 empty] | 0.08
14 | ТЕР07-01-055-09 | Устройство калиток без установки столбов при металлических оградах и оградах из панелей | 0.04 | 845.94 |  | 130.44 |  |  | 183.83 | 33.84 |  | 21.27 |  | 5.22 | 7.35
| (0) |  | 100 шт. | 531.67 |  | 0 | [7 empty] | 0
14.1 | 201-9110 | Полотна калиток | 4 |  |  | 100 |  |  | 1876.66 | [5 empty] | 7506.64
шт.
15 | ФЕР13-03-002-04 | Огрунтовка металлических поверхностей за один раз грунтовкой ГФ-021 | 0.125 | 256.3264 |  | 9.8686 |  |  | 200.6928 | 32.04 |  | 5.72 |  | 1.23 | 25.09
| (0) | ЗП=56,5*0,81; ЭММ=9,31*1,06; ЗПм=0,1*0,81; Мат=202,72*0,99; ТЗТ=5,31*0,81; ТЗТм=0,02*0,81 | 100 м2 окрашиваемой поверхности | 45.765 |  | 0.081 | [7 empty] | 0.01
16 | ТЕР15-04-030-03 | Масляная окраска металлических поверхностей стальных балок, труб диаметром более 50 мм и т.п., количество окрасок 2 | 0.125 | 767.72 |  | 3.22 |  |  | 475.09 | 95.97 |  | 36.18 |  | 0.4 | 59.39
| (0) |  | 100 м2 окрашиваемой поверхности | 289.41 |  | 0.57 | [7 empty] | 0.07
ИТОГО: | [9 empty] | 6565.5 |  | 900.88 |  | 1655.44 | 4009.17
104.25
Наименование и значение множителей | [10 empty] | Значение |  |  |  |  | Прямые
ФОТ рабочих |  |  |  |  | 900,88*7,25 | [5 empty] | 7.25 |  |  |  |  | 6531
Машины и механизмы |  |  |  |  | 1655,44*3,3 | [5 empty] | 3.3 |  |  |  |  | 5463
Материалы |  |  |  |  | 4009,17*4,27 | [5 empty] | 4.27 |  |  |  |  | 17119
Итого по неучтенным материалам | [10 empty] | 0 |  |  |  |  | 39473
Итого по перевозке | [10 empty] | 0 |  |  |  |  | 934
Итого по погрузке/разгрузке | [10 empty] | 0 |  |  |  |  | 0
Итого | [10 empty] | 0 |  |  |  |  | 69520
Земляные работы, выполняемые ручным способом. Коэф.0,94 (1, 4)
Накладные расходы |  |  |  |  | (328,23+0)*7,25*0,752 | [5 empty] | 0.752 |  |  |  |  | 1790
Сметная прибыль |  |  |  |  | (328,23+0)*7,25*0,45 | [5 empty] | 0.45 |  |  |  |  | 1071
Бетонные и железобетонные монолитные конструкции в строительстве промышленном. Коэф.0,94 (5, 6, 12, 13)
Накладные расходы |  |  |  |  | (140,19+7,63)*7,25*0,987 | [5 empty] | 0.987 |  |  |  |  | 1058
Сметная прибыль |  |  |  |  | (140,19+7,63)*7,25*0,65 | [5 empty] | 0.65 |  |  |  |  | 697
Бетонные и железобетонные сборные конструкции в строительстве промышленном. Коэф.0,94 (14)
Накладные расходы |  |  |  |  | (21,27+0)*7,25*1,222 | [5 empty] | 1.222 |  |  |  |  | 188
Сметная прибыль |  |  |  |  | (21,27+0)*7,25*0,85 | [5 empty] | 0.85 |  |  |  |  | 131
Строительные металлические конструкции. Коэф.0,94 (7, 8, 9, 10)
Накладные расходы |  |  |  |  | (324,58+57,89)*7,25*0,846 | [5 empty] | 0.846 |  |  |  |  | 2346
Сметная прибыль |  |  |  |  | (324,58+57,89)*7,25*0,85 | [5 empty] | 0.85 |  |  |  |  | 2357
Защита строительных конструкций и оборудования от коррозии. Коэф.0,94 (15)
Накладные расходы |  |  |  |  | (5,72+0,01)*7,25*0,846 | [5 empty] | 0.846 |  |  |  |  | 35
Сметная прибыль |  |  |  |  | (5,72+0,01)*7,25*0,7 | [5 empty] | 0.7 |  |  |  |  | 29
Отделочные работы. Коэф.0,94 (16)
Накладные расходы |  |  |  |  | (36,18+0,07)*7,25*0,987 | [5 empty] | 0.987 |  |  |  |  | 259
Сметная прибыль |  |  |  |  | (36,18+0,07)*7,25*0,55 | [5 empty] | 0.55 |  |  |  |  | 145
Автомобильные дороги. Коэф.0,94 (11)
Накладные расходы |  |  |  |  | (7,56+10,15)*7,25*1,3348 | [5 empty] | 1.3348 |  |  |  |  | 171
Сметная прибыль |  |  |  |  | (7,56+10,15)*7,25*0,95 | [5 empty] | 0.95 |  |  |  |  | 122
Земляные работы, выполняемые ручным способом при капитальном ремонте. Коэф.0,94 (2, 3)
Накладные расходы |  |  |  |  | (37,15+28,5)*7,25*0,705 | [5 empty] | 0.705 |  |  |  |  | 336
Сметная прибыль |  |  |  |  | (37,15+28,5)*7,25*0,45 | [5 empty] | 0.45 |  |  |  |  | 214
Итого накладные расходы |  |  |  |  | 6183 | [5 empty] | 1 |  |  |  |  | 6183
Итого сметная прибыль |  |  |  |  | 4766 | [5 empty] | 1 |  |  |  |  | 4766
Итого | [10 empty] | 0 |  |  |  |  | 80469
Непредвиденные расходы |  |  |  |  | 80469*0,02 | [5 empty] | 2% |  |  |  |  | 1609
Итого | [10 empty] | 0 |  |  |  |  | 82078
Коэффициент инфляции |  |  |  |  | 82078*0,0325 | [5 empty] | 3,25% |  |  |  |  | 2668
Итого | [10 empty] | 0 |  |  |  |  | 84746
Коэффициент аукциона |  |  |  |  | 84746*0 | [5 empty] | 0% |  |  |  |  | 0
Итого | [10 empty] | 0 |  |  |  |  | 84746
НДС |  |  |  |  | 84746*0,18 | [5 empty] | 18% |  |  |  |  | 15254
Итого | [10 empty] | 0 |  |  |  |  | 100000
СОСТАВИЛ
ПРОВЕРИЛ

## SMW_Служебная (hidden)
новая 2008
ФОРМА № 4 | 568 | 0 | 0 | 0 | 700
МУП ЖХ №1 г. Иваново | 568 | 167 | 0 | 0 | 711
0 | 568 | 167 | 1 | 0 | 711
Утверждаю: | 568 | 167 | 2 | 0 | 711
0 | 568 | 168 | 0 | 0 | 711
0 | 568 | 168 | 1 | 0 | 711
Иолняющий обязанности главного инженера МУП ЖХ №1 _________________________Шпаковская Р.С. | 568 | 168 | 2 | 0 | 711
0 | 568 | 169 | 0 | 0 | 711
0 | 568 | 169 | 1 | 0 | 711
0 | 568 | 169 | 2 | 0 | 711
ЛОКАЛЬНАЯ СМЕТА № 1 | 568 | 3 | 0 | 0 | 703
на Устройство контейнерной площадки по адресу: ул. Кудряшова дом 97 | 568 | 4 | 0 | 0 | 704
Составлена в ценах I квартала 2008 г. | 568 | 5 | 0 | 0 | 705
Сметная стоимость - | 568 | 5 | 1 | 0 | 705
№ п/п | 568 | 112 | 0 | 0 | 11900
Шифр и номер позиции норматива | 568 | 112 | 1 | 0 | 11900
Наименование работ и затрат | 568 | 112 | 2 | 0 | 11900
Количество | 568 | 112 | 3 | 0 | 11900
ед. изм. | 568 | 112 | 4 | 0 | 11900
Стоимость на единицу, руб | 568 | 112 | 5 | 0 | 11900
Всего | 568 | 112 | 6 | 0 | 11900
Основной зарплаты | 568 | 112 | 7 | 0 | 11900
Экспл. машин | 568 | 112 | 8 | 0 | 11900
В т.ч. зарплаты | 568 | 112 | 9 | 0 | 11900
Общая стоимость, руб. | 568 | 112 | 10 | 0 | 11900
Всего | 568 | 112 | 11 | 0 | 11900
Основной зарплаты | 568 | 112 | 12 | 0 | 11900
Экспл. машин | 568 | 112 | 13 | 0 | 11900
В т.ч. зарплаты | 568 | 112 | 14 | 0 | 11900
Материалы | 568 | 112 | 15 | 0 | 11900
Материалы | 568 | 112 | 16 | 0 | 11900
1 | 568 | 696 | 0 | 0 | 11902
ТЕР01-02-058-06 | 568 | 696 | 1 | 0 | 11902
Копание ям вручную без креплений для стоек и столбов с откосами глубиной до 1,5 м группа грунтов 2 | 568 | 696 | 2 | 0 | 11902
100 м3 грунта | 568 | 696 | 3 | 0 | 11902
0.24 | 568 | 696 | 4 | 0 | 11902
967.12 | 568 | 696 | 6 | 0 | 11902
0 | 568 | 696 | 7 | 0 | 11902
0 | 568 | 696 | 8 | 0 | 11902
0 | 568 | 696 | 14 | 0 | 11902
2 | 568 | 699 | 0 | 0 | 11902
ТЕРр51-6-01 | 568 | 699 | 1 | 0 | 11902
Погрузка грунта вручную в автомобили-самосвалы с выгрузкой | 568 | 699 | 2 | 0 | 11902
100 м3 грунта | 568 | 699 | 3 | 0 | 11902
0.076 | 568 | 699 | 4 | 0 | 11902
488.87 | 568 | 699 | 6 | 0 | 11902
4594.8 | 568 | 699 | 7 | 0 | 11902
375.06 | 568 | 699 | 8 | 0 | 11902
0 | 568 | 699 | 14 | 0 | 11902
3 | 568 | 700 | 0 | 0 | 11921
ССЦ01.2008 Табл.26- | 568 | 700 | 1 | 0 | 11921
Вывоз грунта на 10 км | 568 | 700 | 2 | 0 | 11921
тонн | 568 | 700 | 3 | 0 | 11921
14.44 | 568 | 700 | 4 | 0 | 11921
64.68 | 568 | 700 | 5 | 0 | 11921
0 | 568 | 700 | 6 | 0 | 11921
0 | 568 | 700 | 8 | 0 | 11921
4 | 568 | 711 | 0 | 0 | 11902
ТЕР01-02-061-02 | 568 | 711 | 1 | 0 | 11902
Засыпка вручную траншей, пазух котлованов и ям, группа грунтов 2 | 568 | 711 | 2 | 0 | 11902
100 м3 грунта | 568 | 711 | 3 | 0 | 11902
0.164 | 568 | 711 | 4 | 0 | 11902
586.12 | 568 | 711 | 6 | 0 | 11902
0 | 568 | 711 | 7 | 0 | 11902
0 | 568 | 711 | 8 | 0 | 11902
0 | 568 | 711 | 14 | 0 | 11902
5 | 568 | 714 | 0 | 0 | 11902
ТЕР06-01-001-01 | 568 | 714 | 1 | 0 | 11902
Устройство бетонной подготовки | 568 | 714 | 2 | 0 | 11902
100 м3 бетона, бутобетона и железобетона в деле | 568 | 714 | 3 | 0 | 11902
0.0035 | 568 | 714 | 4 | 0 | 11902
1023.83 | 568 | 714 | 6 | 0 | 11902
1395.61 | 568 | 714 | 7 | 0 | 11902
107.33 | 568 | 714 | 8 | 0 | 11902
65324.84 | 568 | 714 | 14 | 0 | 11902
6 | 568 | 715 | 0 | 0 | 11902
ТЕР06-01-001-13 | 568 | 715 | 1 | 0 | 11902
Устройство фундаментов-столбов бетонных | 568 | 715 | 2 | 0 | 11902
100 м3 бетона, бутобетона и железобетона в деле | 568 | 715 | 3 | 0 | 11902
0.028 | 568 | 715 | 4 | 0 | 11902
4110.05 | 568 | 715 | 6 | 0 | 11902
2616.76 | 568 | 715 | 7 | 0 | 11902
191.82 | 568 | 715 | 8 | 0 | 11902
68804.43 | 568 | 715 | 14 | 0 | 11902
7 | 568 | 705 | 0 | 0 | 11902
ТЕР09-04-006-01 | 568 | 705 | 1 | 0 | 11902
Монтаж металлических стоек | 568 | 705 | 2 | 0 | 11902
т конструкции | 568 | 705 | 3 | 0 | 11902
0.29 | 568 | 705 | 4 | 0 | 11902
229.84 | 568 | 705 | 6 | 0 | 11902
708.66 | 568 | 705 | 7 | 0 | 11902
30.24 | 568 | 705 | 8 | 0 | 11902
217.23 | 568 | 705 | 14 | 0 | 11902
7.1 | 568 | 706 | 0 | 0 | 11906
201-9002 | 568 | 706 | 1 | 0 | 11906
Конструкции стальные из трубы стальной квадратной 50х50х5мм | 568 | 706 | 2 | 0 | 11906
т | 568 | 706 | 3 | 0 | 11906
1 | 568 | 706 | 6 | 0 | 11906
35593.22 | 568 | 706 | 8 | 0 | 11906
0 | 568 | 706 | 9 | 0 | 11906
8 | 568 | 708 | 0 | 0 | 11902
ТЕР09-04-006-02 | 568 | 708 | 1 | 0 | 11902
Монтаж ограждающих конструкций стен из профилированного листа при высоте здания до 30 м | 568 | 708 | 2 | 0 | 11902
100 м2 | 568 | 708 | 3 | 0 | 11902
0.225 | 568 | 708 | 4 | 0 | 11902
769.6 | 568 | 708 | 6 | 0 | 11902
2701.01 | 568 | 708 | 7 | 0 | 11902
171.84 | 568 | 708 | 8 | 0 | 11902
1005.94 | 568 | 708 | 14 | 0 | 11902
8.1 | 568 | 709 | 0 | 0 | 11906
101-9911 | 568 | 709 | 1 | 0 | 11906
Детали крепления профилированного настила к несущим конструкциям | 568 | 709 | 2 | 0 | 11906
т | 568 | 709 | 3 | 0 | 11906
0.01 | 568 | 709 | 6 | 0 | 11906
32754.24 | 568 | 709 | 8 | 0 | 11906
0 | 568 | 709 | 9 | 0 | 11906
8.2 | 568 | 710 | 0 | 0 | 11906
101-9910 | 568 | 710 | 1 | 0 | 11906
Профилированный настил H=35мм | 568 | 710 | 2 | 0 | 11906
т | 568 | 710 | 3 | 0 | 11906
0.762 | 568 | 710 | 6 | 0 | 11906
28898.31 | 568 | 710 | 8 | 0 | 11906
0 | 568 | 710 | 9 | 0 | 11906
9 | 568 | 719 | 0 | 0 | 11902
ТЕР09-03-015-01 | 568 | 719 | 1 | 0 | 11902
Монтаж прогонов при шаге ферм до 12 м при высоте здания до 25 м | 568 | 719 | 2 | 0 | 11902
1 т конструкций | 568 | 719 | 3 | 0 | 11902
0.168 | 568 | 719 | 4 | 0 | 11902
111.32 | 568 | 719 | 6 | 0 | 11902
318.24 | 568 | 719 | 7 | 0 | 11902
17.19 | 568 | 719 | 8 | 0 | 11902
88.24 | 568 | 719 | 14 | 0 | 11902
9.1 | 568 | 720 | 0 | 0 | 11906
201-9002 | 568 | 720 | 1 | 0 | 11906
Конструкции стальные | 568 | 720 | 2 | 0 | 11906
т | 568 | 720 | 3 | 0 | 11906
1 | 568 | 720 | 6 | 0 | 11906
35593.22 | 568 | 720 | 8 | 0 | 11906
0 | 568 | 720 | 9 | 0 | 11906
10 | 568 | 716 | 0 | 0 | 11902
ТЕР09-04-002-01 | 568 | 716 | 1 | 0 | 11902
Монтаж кровельного покрытия из профилированного листа при высоте здания до 25 м | 568 | 716 | 2 | 0 | 11902
100 м2 покрытия | 568 | 716 | 3 | 0 | 11902
0.264 | 568 | 716 | 4 | 0 | 11902
250.28 | 568 | 716 | 6 | 0 | 11902
575.24 | 568 | 716 | 7 | 0 | 11902
28.67 | 568 | 716 | 8 | 0 | 11902
186.95 | 568 | 716 | 14 | 0 | 11902
10.1 | 568 | 717 | 0 | 0 | 11906
101-9911 | 568 | 717 | 1 | 0 | 11906
Детали крепления профилированного настила к несущим конструкциям | 568 | 717 | 2 | 0 | 11906
т | 568 | 717 | 3 | 0 | 11906
0.01 | 568 | 717 | 6 | 0 | 11906
32754.24 | 568 | 717 | 8 | 0 | 11906
0 | 568 | 717 | 9 | 0 | 11906
10.2 | 568 | 718 | 0 | 0 | 11906
101-9910 | 568 | 718 | 1 | 0 | 11906
Профилированный настил H=35мм | 568 | 718 | 2 | 0 | 11906
т | 568 | 718 | 3 | 0 | 11906
0.762 | 568 | 718 | 6 | 0 | 11906
28898.31 | 568 | 718 | 8 | 0 | 11906
0 | 568 | 718 | 9 | 0 | 11906
11 | 568 | 728 | 0 | 0 | 11902
ТЕР27-04-001-04 | 568 | 728 | 1 | 0 | 11902
Устройство подстилающих и выравнивающих слоев оснований из щебня | 568 | 728 | 2 | 0 | 11902
100 м3 материала основания (в плотном теле) | 568 | 728 | 3 | 0 | 11902
0.048 | 568 | 728 | 4 | 0 | 11902
157.48 | 568 | 728 | 6 | 0 | 11902
3692.93 | 568 | 728 | 7 | 0 | 11902
211.46 | 568 | 728 | 8 | 0 | 11902
21.42 | 568 | 728 | 14 | 0 | 11902
11.1 | 568 | 729 | 0 | 0 | 11906
408-9080 | 568 | 729 | 1 | 0 | 11906
Щебень | 568 | 729 | 2 | 0 | 11906
М3 | 568 | 729 | 3 | 0 | 11906
126 | 568 | 729 | 6 | 0 | 11906
783.08 | 568 | 729 | 8 | 0 | 11906
0 | 568 | 729 | 9 | 0 | 11906
12 | 568 | 739 | 0 | 0 | 11902
ТЕР06-01-001-01 | 568 | 739 | 1 | 0 | 11902
Устройство бетонной площадки | 568 | 739 | 2 | 0 | 11902
100 м3 бетона, бутобетона и железобетона в деле | 568 | 739 | 3 | 0 | 11902
0.0168 | 568 | 739 | 4 | 0 | 11902
1023.83 | 568 | 739 | 6 | 0 | 11902
1395.61 | 568 | 739 | 7 | 0 | 11902
107.33 | 568 | 739 | 8 | 0 | 11902
65324.84 | 568 | 739 | 14 | 0 | 11902
13 | 568 | 742 | 0 | 0 | 11902
ТЕР06-01-015-10 | 568 | 742 | 1 | 0 | 11902
Армирование подстилающих слоев и набетонок | 568 | 742 | 2 | 0 | 11902
1 т | 568 | 742 | 3 | 0 | 11902
0.048 | 568 | 742 | 4 | 0 | 11902
90.12 | 568 | 742 | 6 | 0 | 11902
41.1 | 568 | 742 | 7 | 0 | 11902
1.65 | 568 | 742 | 8 | 0 | 11902
6462.17 | 568 | 742 | 14 | 0 | 11902
14 | 568 | 743 | 0 | 0 | 11902
ТЕР07-01-055-09 | 568 | 743 | 1 | 0 | 11902
Устройство калиток без установки столбов при металлических оградах и оградах из панелей | 568 | 743 | 2 | 0 | 11902
100 шт. | 568 | 743 | 3 | 0 | 11902
0.04 | 568 | 743 | 4 | 0 | 11902
531.67 | 568 | 743 | 6 | 0 | 11902
130.44 | 568 | 743 | 7 | 0 | 11902
0 | 568 | 743 | 8 | 0 | 11902
183.83 | 568 | 743 | 14 | 0 | 11902
14.1 | 568 | 744 | 0 | 0 | 11906
201-9110 | 568 | 744 | 1 | 0 | 11906
Полотна калиток | 568 | 744 | 2 | 0 | 11906
шт. | 568 | 744 | 3 | 0 | 11906
100 | 568 | 744 | 6 | 0 | 11906
1876.66 | 568 | 744 | 8 | 0 | 11906
0 | 568 | 744 | 9 | 0 | 11906
15 | 568 | 793 | 0 | 0 | 11902
ФЕР13-03-002-04 | 568 | 793 | 1 | 0 | 11902
Огрунтовка металлических поверхностей за один раз грунтовкой ГФ-021 | 568 | 793 | 2 | 0 | 11902
100 м2 окрашиваемой поверхности | 568 | 793 | 3 | 0 | 11902
0.125 | 568 | 793 | 4 | 0 | 11902
45.765 | 568 | 793 | 6 | 0 | 11902
9.8686 | 568 | 793 | 7 | 0 | 11902
0.081 | 568 | 793 | 8 | 0 | 11902
200.6928 | 568 | 793 | 14 | 0 | 11902
16 | 568 | 794 | 0 | 0 | 11902
ТЕР15-04-030-03 | 568 | 794 | 1 | 0 | 11902
Масляная окраска металлических поверхностей стальных балок, труб диаметром более 50 мм и т.п., количество окрасок 2 | 568 | 794 | 2 | 0 | 11902
100 м2 окрашиваемой поверхности | 568 | 794 | 3 | 0 | 11902
0.125 | 568 | 794 | 4 | 0 | 11902
289.41 | 568 | 794 | 6 | 0 | 11902
3.22 | 568 | 794 | 7 | 0 | 11902
0.57 | 568 | 794 | 8 | 0 | 11902
475.09 | 568 | 794 | 14 | 0 | 11902
ИТОГО: | 568 | 115 | 0 | 0 | 11903
Наименование и значение множителей | 568 | 746 | 0 | 0 | 100
Значение | 568 | 746 | 1 | 0 | 100
Прямые | 568 | 746 | 3 | 0 | 100
ФОТ рабочих | 568 | 747 | 0 | 0 | 102
7.25 | 568 | 747 | 1 | 0 | 102
Машины и механизмы | 568 | 748 | 0 | 0 | 102
3.3 | 568 | 748 | 1 | 0 | 102
Материалы | 568 | 749 | 0 | 0 | 102
4.27 | 568 | 749 | 1 | 0 | 102
Итого по неучтенным материалам | 568 | 750 | 0 | 0 | 103
0 | 568 | 750 | 1 | 0 | 103
Итого по перевозке | 568 | 752 | 0 | 0 | 103
0 | 568 | 752 | 1 | 0 | 103
Итого по погрузке/разгрузке | 568 | 753 | 0 | 0 | 103
0 | 568 | 753 | 1 | 0 | 103
Итого | 568 | 754 | 0 | 0 | 103
0 | 568 | 754 | 1 | 0 | 103
Земляные работы, выполняемые ручным способом. Коэф.0,94 (1, 4) | 568 | 755 | 0 | 0 | 104
Накладные расходы | 568 | 756 | 0 | 0 | 102
0.752 | 568 | 756 | 1 | 0 | 102
Сметная прибыль | 568 | 757 | 0 | 0 | 102
0.45 | 568 | 757 | 1 | 0 | 102
Бетонные и железобетонные монолитные конструкции в строительстве промышленном. Коэф.0,94 (5, 6, 12, 13) | 568 | 758 | 0 | 0 | 104
Накладные расходы | 568 | 759 | 0 | 0 | 102
0.987 | 568 | 759 | 1 | 0 | 102
Сметная прибыль | 568 | 760 | 0 | 0 | 102
0.65 | 568 | 760 | 1 | 0 | 102
Бетонные и железобетонные сборные конструкции в строительстве промышленном. Коэф.0,94 (14) | 568 | 761 | 0 | 0 | 104
Накладные расходы | 568 | 762 | 0 | 0 | 102
1.222 | 568 | 762 | 1 | 0 | 102
Сметная прибыль | 568 | 763 | 0 | 0 | 102
0.85 | 568 | 763 | 1 | 0 | 102
Строительные металлические конструкции. Коэф.0,94 (7, 8, 9, 10) | 568 | 764 | 0 | 0 | 104
Накладные расходы | 568 | 765 | 0 | 0 | 102
0.846 | 568 | 765 | 1 | 0 | 102
Сметная прибыль | 568 | 766 | 0 | 0 | 102
0.85 | 568 | 766 | 1 | 0 | 102
Защита строительных конструкций и оборудования от коррозии. Коэф.0,94 (15) | 568 | 840 | 0 | 0 | 104
Накладные расходы | 568 | 841 | 0 | 0 | 102
0.846 | 568 | 841 | 1 | 0 | 102
Сметная прибыль | 568 | 842 | 0 | 0 | 102
0.7 | 568 | 842 | 1 | 0 | 102
Отделочные работы. Коэф.0,94 (16) | 568 | 843 | 0 | 0 | 104
Накладные расходы | 568 | 844 | 0 | 0 | 102
0.987 | 568 | 844 | 1 | 0 | 102
Сметная прибыль | 568 | 845 | 0 | 0 | 102
0.55 | 568 | 845 | 1 | 0 | 102
Автомобильные дороги. Коэф.0,94 (11) | 568 | 767 | 0 | 0 | 104
Накладные расходы | 568 | 768 | 0 | 0 | 102
1.3348 | 568 | 768 | 1 | 0 | 102
Сметная прибыль | 568 | 769 | 0 | 0 | 102
0.95 | 568 | 769 | 1 | 0 | 102
Земляные работы, выполняемые ручным способом при капитальном ремонте. Коэф.0,94 (2, 3) | 568 | 770 | 0 | 0 | 104
Накладные расходы | 568 | 771 | 0 | 0 | 102
0.705 | 568 | 771 | 1 | 0 | 102
Сметная прибыль | 568 | 772 | 0 | 0 | 102
0.45 | 568 | 772 | 1 | 0 | 102
Итого накладные расходы | 568 | 773 | 0 | 0 | 102
1 | 568 | 773 | 1 | 0 | 102
Итого сметная прибыль | 568 | 774 | 0 | 0 | 102
1 | 568 | 774 | 1 | 0 | 102
Итого | 568 | 775 | 0 | 0 | 103
0 | 568 | 775 | 1 | 0 | 103
Непредвиденные расходы | 568 | 785 | 0 | 0 | 102
2% | 568 | 785 | 1 | 0 | 102
Итого | 568 | 786 | 0 | 0 | 103
0 | 568 | 786 | 1 | 0 | 103
Коэффициент инфляции | 568 | 787 | 0 | 0 | 102
3,25% | 568 | 787 | 1 | 0 | 102
Итого | 568 | 788 | 0 | 0 | 103
0 | 568 | 788 | 1 | 0 | 103
Коэффициент аукциона | 568 | 789 | 0 | 0 | 102
0% | 568 | 789 | 1 | 0 | 102
Итого | 568 | 790 | 0 | 0 | 103
0 | 568 | 790 | 1 | 0 | 103
НДС | 568 | 791 | 0 | 0 | 102
18% | 568 | 791 | 1 | 0 | 102
Итого | 568 | 792 | 0 | 0 | 103
0 | 568 | 792 | 1 | 0 | 103
СОСТАВИЛ | 568 | 15 | 0 | 0 | 2000
0 | 568 | 15 | 1 | 0 | 2000
0 | 568 | 15 | 2 | 0 | 2000
ПРОВЕРИЛ | 568 | 15 | 3 | 0 | 2000
0 | 568 | 15 | 4 | 0 | 2000
0 | 568 | 15 | 5 | 0 | 2000