## Локальная смета
"Утверждаю"
___________________
ЛОКАЛЬНЫЙ СМЕТНЫЙ РАСЧЕТ №
(локальная смета)
| на | ремонт кровли над подъездом №5 по адресу г.Иваново ул.Калинина 22/2
Основание:
Сметная стоимость руб.138 203,69
Средства на оплату труда руб.24733,23
Составлен(а) в текущих (прогнозных) ценах по состоянию на _1 кв.2008_ г.
руб.
№ пп | Обоснование | Наименование работ и затрат | Ед. изм. | Кол. | Стоимость единицы |  |  | Общая стоимость |  |  |  | Затр.тр.раб-х не занятых обслуж.машин
[5 empty] | Всего | Экспл. маш. | Мат-ы | Всего | в т.ч. оплата труда | Экспл. маш. | Мат-ы | Обслуж-х машины
[5 empty] | оплата труда | в т.ч. оплата труда |  |  |  | в т.ч. оплата труда |  | на ед-цу | всего
1 | 2 | 3 | 4 | 5 | 6 | 7 | 8 | 9 | 10 | 11 | 12 | 13 | 14
Раздел 1. Новый Раздел
1 | ТЕРр58-14-02 | Смена кровли средней сложности без настенных желобов и свесов | 100 м2 покрытий | 2.4 | 1472.04 | 125.17 | 331.07 | 3532.9 | 2437.92 | 300.41 | 794.57 | 138.96 | 333.504
[5 empty] | 1015.8 | 23.4 |  |  |  | 56.16 |  | 2.62 | 6.288
2 | 101-1706 | Сталь листовая оцинкованная 0.5мм (33600руб./4,27) | т | 0.96 | 7868.86 |  | 7868.86 | 7554.11 |  |  | 7554.11
3 | ТЕРр58-18-05 | Смена обрешетки сплошным настилом из досок толщиной до 50 мм | 100 м2 сменяемой обрешетки | 0.9 | 5435.95 | 111.27 | 4438.34 | 4892.36 | 797.71 | 100.14 | 3994.51 | 138.49 | 124.641
[5 empty] | 886.34 | 10 |  |  |  | 9 |  | 1.12 | 1.008
4 | ТЕРр58-20-08 | Смена обделок из листовой стали примыканий к вытяжным трубам | 100 м | 0.05 | 2263.66 | 59.03 | 1566.68 | 113.18 | 31.9 | 2.95 | 78.33 | 92.86 | 4.643
[5 empty] | 637.95 | 0.89 |  |  |  | 0.04 |  | 0.1 | 0.005
5 | ТЕРр53-16-01 | Ремонт кладки оголовков вентканалов отдельными местами кирпичной | 1 м3 кладки | 0.3 | 399.23 | 32.88 | 137.73 | 119.77 | 68.59 | 9.86 | 41.32 | 35.39 | 10.617
[5 empty] | 228.62 | 3.84 |  |  |  | 1.15 |  | 0.43 | 0.129
6 | 404-0005 | Кирпич керамический м100 (6333,34руб/4,27) | т.шт | 0.1206 | 1483.22 |  | 1483.22 | 178.88 |  |  | 178.88
7 | ТЕРр58-09-01 | Промазка фальцев и свищей в покрытии из кровельной стали | 100 м2 кровли | 0.5 | 55.95 |  | 37.93 | 27.98 | 9.01 |  | 18.97 | 2.87 | 1.435
18.02
8 | CCCW-1/2008 | Вывоз мусора на 20км (119,6руб/3,3) | т | 2.26 | 36.25 | 36.25 |  | 81.93 |  | 81.93
Итого прямые затраты по смете | [7 empty] | 16501.11 | 3345.13 | 495.29 | 12660.69 |  | 474.84
[10 empty] | 66.35 |  |  | 7.43
ОЗП=7,25,ЭМ=3,3,ЗПМ=7,25,МАТ=4,27 | [7 empty] | 63446.69 | 20907.06 | 1139.17 | 41400.46
414.69
ИТОГО | [7 empty] | 79947.8 | 24252.19 | 1634.46 | 54061.15 |  | 474.84
[10 empty] | 481.04 |  |  | 7.43
Итого материалы | [7 empty] | 54061.15 |  |  | 54061.15
Итого маш. и мех-мы | [7 empty] | 1634.46 |  | 1634.46
Итого ФОТ | [7 empty] | 24733.23 | 24252.19
481.04
Накладные расходы | [7 empty] | 19311.12
83,00%*0,94 ФОТ (от 24 227,62) | [7 empty] | 18902.39
86,00%*0,94 ФОТ (от 505,62) | [7 empty] | 408.74
Сметная прибыль | [7 empty] | 16101.88
65,00% ФОТ (от 24 227,62) | [7 empty] | 15747.95
70,00% ФОТ (от 505,62) | [7 empty] | 353.93
ИТОГО ПО СМЕТЕ | [7 empty] | 115360.8
Временные здания и сооружения 0,4% | [7 empty] | 461.44
Итого | [7 empty] | 115822.24
Производство работ в зимнее время 1,122% | [7 empty] | 1299.53
Итого | [7 empty] | 117121.77
НДС 18% | [7 empty] | 21081.92
ВСЕГО ПО СМЕТЕ | [7 empty] | 138203.69
Составил
Проверил