## Локальная смета
| СОГЛАСОВАНО: | [11 empty] | УТВЕРЖДАЮ:
| _____________________________ | [11 empty] | __________________________
| " _____ " ________________ 200_ г. | [11 empty] | "____" ______________200_ г.
МУЗ "4-я Городская больница"
(наименование стройки)
ЛОКАЛЬНАЯ СМЕТА
|  | на | установку противопожарных дверей в МУЗ "4-ой городской больницы"
(наименование работ и затрат, наименование объекта)
Основание:
|  |  | Сметная стоимость строительных работ ___________________________________________________________ | [5 empty] | ___________________________281,683 |  | тыс.руб.
|  |  | Средства на оплату труда ___________________________________________________________ | [5 empty] | ___________________________4,365 |  | тыс.руб.
|  |  | Сметная трудоемкость ___________________________________________________________ | [5 empty] | ___________________________________________________________59,19 |  | чел.час
Составлена в текущих ценах по состоянию на III квартал 2008 г.
№ пп | Обоснование | Наименование | Ед. изм. | Кол. | Стоимость единицы, руб. |  |  |  | Общая стоимость, руб. |  |  |  | Т/з осн. раб.на ед. | Т/з осн. раб. Всего | Т/з мех. на ед. | Т/з мех. Всего
[5 empty] | Всего | В том числе |  |  | Всего | В том числе
[6 empty] | Осн.З/п | Эк.Маш | З/пМех |  | Осн.З/п | Эк.Маш | З/пМех
1 | 2 | 3 | 4 | 5 | 6 | 7 | 8 | 9 | 10 | 11 | 12 | 13 | 14 | 15 | 16 | 17
Раздел 1.
1 | ТЕР46-04-012-03 | Разборка деревянных заполнений проемов: дверных и воротных НР, (1368,55 руб.): 110%*(0,94*0,9) от ФОТ (1470,61 руб.) СП, (875,01 руб.): 70%*0,85 от ФОТ (1470,61 руб.) | 100 м2 | 0.1735 | 942.4 | 676.45 | 265.95 | 65.48 | 163.51 | 117.37 | 46.14 | 11.36 | 103.91 | 18.03 | 7.74 | 1.34
2 | ТЕР10-01-039-01 | Установка блоков в наружных и внутренних дверных проемах: в каменных стенах площадью проема до 3 м2 НР, (602,27 руб.): 118%*(0,94*0,9) от ФОТ (603,3 руб.) СП, (323,07 руб.): 63%*0,85 от ФОТ (603,3 руб.) | 100 м2 проемов | 0.0594 | 5306.54 | 771.67 | 1721.08 | 117.35 | 315.21 | 45.84 | 102.23 | 6.97 | 104.28 | 6.19 | 13.34 | 0.79
3 | ТЕР10-01-039-02 | Установка блоков в наружных и внутренних дверных проемах: в каменных стенах площадью проема более 3 м2 НР, (1079,56 руб.): 118%*(0,94*0,9) от ФОТ (1081,4 руб.) СП, (579,09 руб.): 63%*0,85 от ФОТ (1081,4 руб.) | 100 м2 проемов | 0.1197 | 3940.55 | 703.4 | 1336.35 | 87.38 | 471.68 | 84.2 | 159.96 | 10.46 | 92.92 | 11.12 | 10.52 | 1.26
4 | ТЕР15-02-031-01 | Штукатурка поверхностей оконных и дверных откосов по бетону и камню плоских НР, (1074,57 руб.): 105%*(0,94*0,9) от ФОТ (1209,69 руб.) СП, (565,53 руб.): 55%*0,85 от ФОТ (1209,69 руб.) | 100 м2 оштукатуриваемой поверхности | 0.0685 | 3985.95 | 1528.41 | 70.78 | 17.43 | 273.04 | 104.7 | 4.85 | 1.19 | 204.06 | 13.98 | 2.06 | 0.14
Итого прямые затраты по разделу в ценах 2001г. | [8 empty] | 1223.44 | 352.11 | 313.18 | 29.98 |  | 49.32 |  | 3.53
Итого прямые затраты по разделу с учетом коэффициентов к итогам (Козп=9,52; Кэм=3,66; Км=4,78) Кстесн=1,2 | [8 empty] | 8065.93 | 4022.5 | 1375.48 | 342.5 |  | 59.19 |  | 4.24
Накладные расходы | [8 empty] | 4124.96
Сметная прибыль | [8 empty] | 2342.7
Итоги по разделу 1 :
Работы по реконструкции зданий и сооружений (усиление и замена существующих конструкций, разборка и возведение отдельных конструктивных элементов) | [8 empty] | 3787.03 |  |  |  |  | 21.64 |  | 1.61
Деревянные конструкции | [8 empty] | 7107.59 |  |  |  |  | 20.77 |  | 2.46
Отделочные работы | [8 empty] | 3638.97 |  |  |  |  | 16.78 |  | 0.17
Итого | [8 empty] | 14533.59 |  |  |  |  | 59.19 |  | 4.24
В том числе:
Материалы | [8 empty] | 2667.95
Машины и механизмы | [8 empty] | 1375.48
ФОТ | [8 empty] | 4365
Накладные расходы | [8 empty] | 4124.96
Сметная прибыль | [8 empty] | 2342.7
Итого по разделу 1 | [8 empty] | 14533.59 |  |  |  |  | 59.19 |  | 4.24
Раздел 2. Материалы
5 | пр-во ООО "МЗСА", г. Москва | Дверь противопожарная ДП-2-Еi 60-2070*1500-ПР-RAL7032, равнополка, с доводчиком,со стеклом в активной створке 600х400х23, верх без наличника, без порога | шт | 1 | 39770 |  |  |  | 39770
6 | пр-во ООО "МЗСА", г. Москва | Дверь противопожарная ДП-2-Еi 60-2300*1770-Л-RAL7032, равнополка, с доводчиком,со стеклом в активной створке 600х400х23, без наличника, без порога | шт | 1 | 41800 |  |  |  | 41800
7 | пр-во ООО "МЗСА", г. Москва | Дверь противопожарная ДП-2-Еi 60-2550*1880-ПР-RAL7032, равнополка, с доводчиком,со стеклом в активной створке 600х400х23, без наличника, без порога | шт | 1 | 41800 |  |  |  | 41800
8 | пр-во ООО "МЗСА", г. Москва | Дверь противопожарная ДП-1-Еi 60-2060*1000-ПР-RAL7032, с доводчиком,со стеклом в активной створке 400х300х23, без наличника, без порога | шт | 1 | 32100 |  |  |  | 32100
9 | пр-во ООО "МЗСА", г. Москва | Дверь противопожарная ДП-1-Еi 60-2080*990-Л-RAL7032, с доводчиком,со стеклом в активной створке 400х300х23, без наличника, без порога | шт | 1 | 32220 |  |  |  | 32220
10 | пр-во ООО "МЗСА", г. Москва | Дверь противопожарная ДП-1-Еi 60-2070*880-Л-RAL7032, с доводчиком,со стеклом в активной створке 400х300х23, без наличника, без порога | шт | 1 | 31810 |  |  |  | 31810
Итого прямые затраты по разделу в ценах 2008г. | [8 empty] | 219500
Итого по разделу 2 Материалы | [8 empty] | 219500
ИТОГИ ПО СМЕТЕ:
Итого прямые затраты по смете в ценах 2001г. | [8 empty] | 220723.44 | 352.11 | 313.18 | 29.98 |  | 49.32 |  | 3.53
Итого прямые затраты по смете с учетом коэффициентов к итогам | [8 empty] | 227565.93 | 4022.5 | 1375.48 | 342.5 |  | 59.19 |  | 4.24
Накладные расходы | [8 empty] | 4124.96
Сметная прибыль | [8 empty] | 2342.7
Итоги по смете:
Работы по реконструкции зданий и сооружений (усиление и замена существующих конструкций, разборка и возведение отдельных конструктивных элементов) | [8 empty] | 3787.03 |  |  |  |  | 21.64 |  | 1.61
Деревянные конструкции | [8 empty] | 7107.59 |  |  |  |  | 20.77 |  | 2.46
Отделочные работы | [8 empty] | 3638.97 |  |  |  |  | 16.78 |  | 0.17
Материалы | [8 empty] | 219500
Итого | [8 empty] | 234033.59 |  |  |  |  | 59.19 |  | 4.24
В том числе:
Материалы | [8 empty] | 222167.95
Машины и механизмы | [8 empty] | 1375.48
ФОТ | [8 empty] | 4365
Накладные расходы | [8 empty] | 4124.96
Сметная прибыль | [8 empty] | 2342.7
Непредвиденные затраты 2% | [8 empty] | 4680.67
Итого с непредвиденными | [8 empty] | 238714.26
НДС 18% | [8 empty] | 42968.57
ВСЕГО по смете | [8 empty] | 281682.83 |  |  |  |  | 59.19 |  | 4.24
[6 empty] | Составил |  |  | Акимцева Е.О.
Проверил