## Смета
ФОРМА № 4
Наименование стройки - Капитальный ремонт системы противопожарного водоснабжения здания МУЗ ДКБ№1 по ул. Академика Мальцева,3 в г.Иваново
Объект
ЛОКАЛЬНАЯ СМЕТА №
на капитальный ремонт системы противопожарного водоснабжения здания МУЗ ДКБ№1 по ул. Академика Мальцева, 3
Основание | [6 empty] | Сметная стоимость - | [6 empty] | 405,444 тыс.руб
Чертежи № | [6 empty] | Нормативная трудоемкость - | [6 empty] | 877,00 чел-ч
[7 empty] | Сметная заработная плата - | [6 empty] | 46,933 тыс.руб
Составлена в ценах Января 2008 г.
№ п/п | Шифр и номер позиции норматива | Наименование работ и затрат | Количество | Стоимость на единицу, руб |  |  |  |  | Общая стоимость, руб. | [5 empty] | Затраты труда рабочих, чел.-ч. не занят. обсл. машин
|  |  |  | Всего | Экспл. машин |  |  | Материалы | Всего | Основной зарплаты | Экспл. машин |  | Материалы |  | обслуживающ. машины
ед. изм.
|  |  |  | Основной зарплаты | В т.ч. зарплаты | [5 empty] | В т.ч. зарплаты |  |  |  | На един. |  | Всего
№1 <Нет раздела>
1 | 2 | 3 | 4 | 5 | 6 |  |  | 7 | 8 | 9 | 10 |  | 11 |  | 12 |  | 13
1 | ТЕРр65-1-02 | Разборка трубопроводов из водогазопроводных труб диаметром до 63 мм | 0.45 | 467.9 | 13.65 |  |  | 55.39 | 210.56 | 179.49 | 6.14 |  | 24.93 |  | 59.62 |  | 26.829
| (0) |  | 100 м | 398.86 | 1.52 | [5 empty] | 0.68 |  |  |  | 0.17 |  | 0.0765
2 | ТЕРр65-1-03 | Разборка трубопроводов из водогазопроводных труб диаметром до 100мм | 3.08 | 592.25 | 17.84 |  |  | 63.43 | 1824.13 | 1573.82 | 54.95 |  | 195.36 |  | 76.38 |  | 235.2504
| (0) |  | 100 м | 510.98 | 2.32 | [5 empty] | 7.15 |  |  |  | 0.26 |  | 0.8008
3 | ТЕР16-02-002-02 | Прокладка трубопроводов водоснабжения из стальных водогазопроводных оцинкованных труб диаметром 20 мм | 0.35 | 3829.1552 | 95.055 |  |  | 3337.64 | 1340.2 | 138.76 | 33.27 |  | 1168.17 |  | 51.1566 |  | 17.9048
| (0) МДС81-35.2004 прил1 табл1 п2; сб.ОУр п.1.13 | ЗП=287,29*1,2*1,15; ЭММ=63,37*1,2*1,25; ЗПм=1,55*1,2*1,25; ТЗТ=37,07*1,2*1,15; ТЗТм=0,59*1,2*1,25 | 100 м | 396.4602 | 2.325 | [5 empty] | 0.81 |  |  |  | 0.885 |  | 0.30975
3.1 | 103-9140 | Арматура муфтовая д-20мм | 10 |  | 28.5714 |  |  | 26 |  |  |  |  | 260
шт.
3.2 | 300-9240 | Крепления | 10.5 |  | 30 |  |  | 12.96 |  |  |  |  | 136.08
кг
4 | ТЕР16-02-005-02 | Прокладка трубопроводов отопления и водоснабжения из стальных электросварных труб диаметром 50 мм(с переходами 50х80мм-2шт.) | 0.45 | 5124.4774 | 199.89 |  |  | 4263.94 | 2306.01 | 297.29 | 89.95 |  | 1918.77 |  | 83.9454 |  | 37.7754
| (0) МДС81-35.2004 прил1 табл1 п2; сб.ОУр п.1.13 | ЗП=478,73*1,2*1,15; ЭММ=133,26*1,2*1,25; ЗПм=1,96*1,2*1,25; ТЗТ=60,83*1,2*1,15; ТЗТм=1,06*1,2*1,25 | 100 м | 660.6474 | 2.94 | [5 empty] | 1.32 |  |  |  | 1.59 |  | 0.7155
4.1 | 300-9240 | Крепления | 13.5 |  | 30 |  |  | 12.96 |  |  |  |  | 174.96
кг
5 |  | Переход 50х80мм | 2 |  | 0 |  |  | 5 |  |  |  |  | 10
шт.
6 | ТЕР16-02-005-03 | Прокладка трубопроводов отопления и водоснабжения из стальных электросварных труб диаметром 65 мм(76мм) | 2.36 | 6541.832 | 241.17 |  |  | 5516.96 | 15438.72 | 1849.54 | 569.16 |  | 13020.03 |  | 99.5808 |  | 235.0107
| (0) МДС81-35.2004 прил1 табл1 п2; сб.ОУр п.1.13 | ЗП=567,9*1,2*1,15; ЭММ=160,78*1,2*1,25; ЗПм=2,38*1,2*1,25; ТЗТ=72,16*1,2*1,15; ТЗТм=1,24*1,2*1,25 | 100 м | 783.702 | 3.57 | [5 empty] | 8.43 |  |  |  | 1.86 |  | 4.3896
6.1 | 300-9240 | Крепления | 70.8 |  | 30 |  |  | 12.96 |  |  |  |  | 917.57
кг
7 | ТЕР16-02-005-05 | Прокладка трубопроводов отопления и водоснабжения из стальных электросварных труб диаметром 100 мм( с отводами д-108-2шт.) | 0.72 | 9451.8194 | 345.18 |  |  | 8240.51 | 6805.31 | 623.61 | 248.53 |  | 5933.17 |  | 110.055 |  | 79.2396
| (0) МДС81-35.2004 прил1 табл1 п2; сб.ОУр п.1.13 | ЗП=627,63*1,2*1,15; ЭММ=230,12*1,2*1,25; ЗПм=3,82*1,2*1,25; ТЗТ=79,75*1,2*1,15; ТЗТм=1,77*1,2*1,25 | 100 м | 866.1294 | 5.73 | [5 empty] | 4.13 |  |  |  | 2.655 |  | 1.9116
7.1 | 300-9240 | Крепления | 21.6 |  | 30 |  |  | 12.96 |  |  |  |  | 279.94
кг
8 |  | Отвод д-108мм | 26 |  | 0 |  |  | 40 |  |  |  |  | 1040
шт.
9 | ТЕРр65-5-03 | Смена кранов пожарных диаметром до 50 мм | 0.07 | 1152.67 | 24.97 |  |  | 155.47 | 80.69 | 68.06 | 1.75 |  | 10.88 |  | 133 |  | 9.31
| (0) |  | 100 шт. | 972.23 | 2.32 | [5 empty] | 0.16 |  |  |  | 0.26 |  | 0.0182
9.1 | 300-1133 | Кран пожарный д-50мм | 7 |  | 100 |  |  | 240.94 |  |  |  |  | 1686.58
шт.
10 | ТЕР18-05-001-01 | Установка насосов центробежных с электродвигателем массой агрегата до 0,1 т | 2 | 252.8894 | 20.25 |  |  | 86.18 | 505.78 | 292.92 | 40.5 |  | 172.36 |  | 19.5546 |  | 39.1092
| (0) МДС81-35.2004 прил1 табл1 п2; сб.ОУр п.1.13 | ЗП=106,13*1,2*1,15; ЭММ=13,5*1,2*1,25; ЗПм=0,52*1,2*1,25; ТЗТ=14,17*1,2*1,15; ТЗТм=0,08*1,2*1,25 | 1 насос | 146.4594 | 0.78 | [5 empty] | 1.56 |  |  |  | 0.12 |  | 0.24
10.1 | 300-9260 | Насосы с электродвигателем | 2 |  | 1 |  |  | 6125.83 |  |  |  |  | 12251.66
комплект
11 | ТЕР16-05-001-02 | Установка задвижек на трубопроводах из стальных труб диаметром до 50 мм | 2 | 104.7 | 7.305 |  |  | 82.56 | 209.4 | 29.67 | 14.61 |  | 165.12 |  | 2.0286 |  | 4.0572
| (0) МДС81-35.2004 прил1 табл1 п2; сб.ОУр п.1.13 | ЗП=10,75*1,2*1,15; ЭММ=4,87*1,2*1,25; ЗПм=0*1,2*1,25; ТЗТ=1,47*1,2*1,15; ТЗТм=0,02*1,2*1,25 | 1 шт. | 14.835 | 0 | [5 empty] | 0 |  |  |  | 0.03 |  | 0.06
11.1 | 300-9009 | Задвижка д-50мм | 2 |  | 1 |  |  | 292 |  |  |  |  | 584
шт.
12 | ТЕР16-05-001-03 | Установка задвижек на трубопроводах из стальных труб диаметром до 80 мм | 12 | 182.4576 | 14.685 |  |  | 138.42 | 2189.49 | 352.23 | 176.22 |  | 1661.04 |  | 4.0158 |  | 48.1896
| (0) МДС81-35.2004 прил1 табл1 п2; сб.ОУр п.1.13 | ЗП=21,27*1,2*1,15; ЭММ=9,79*1,2*1,25; ЗПм=0,2*1,2*1,25; ТЗТ=2,91*1,2*1,15; ТЗТм=0,04*1,2*1,25 | 1 шт. | 29.3526 | 0.3 | [5 empty] | 3.6 |  |  |  | 0.06 |  | 0.72
12.1 | 300-9009 | Задвижка д-80мм | 12 |  | 1 |  |  | 415 |  |  |  |  | 4980
шт.
13 | ТЕРр65-3-03 | Снятие клапанов фланцевых приемных диаметром до 100 мм | 0.03 | 364.8 | 23.36 |  |  | 0 | 10.94 | 10.24 | 0.7 |  | 0 |  | 49.7 |  | 1.491
| (0) |  | 100 шт. | 341.44 | 6.07 | [5 empty] | 0.18 |  |  |  | 0.68 |  | 0.0204
14 | ТЕР16-05-001-03 | Установка клапанов обратных на трубопроводах из стальных труб диаметром до 80 мм | 3 | 182.4576 | 14.685 |  |  | 138.42 | 547.37 | 88.06 | 44.06 |  | 415.26 |  | 4.0158 |  | 12.0474
| (0) МДС81-35.2004 прил1 табл1 п2; сб.ОУр п.1.13 | ЗП=21,27*1,2*1,15; ЭММ=9,79*1,2*1,25; ЗПм=0,2*1,2*1,25; ТЗТ=2,91*1,2*1,15; ТЗТм=0,04*1,2*1,25 | 1 шт. | 29.3526 | 0.3 | [5 empty] | 0.9 |  |  |  | 0.06 |  | 0.18
14.1 | 300-9009 | Клапан обратный д-80мм | 3 |  | 1 |  |  | 250 |  |  |  |  | 750
шт.
15 | ТЕРр65-16-01 | Смена сгонов у трубопроводов диаметром до 20 мм | 0.1 | 1382.89 | 0.69 |  |  | 1162.07 | 138.29 | 22.01 | 0.07 |  | 116.21 |  | 28.7 |  | 2.87
| (0) |  | 100 шт. | 220.13 | 0.18 | [5 empty] | 0.02 |  |  |  | 0.02 |  | 0.002
16 | ТЕР16-06-005-01 | Установка счетчиков (водомеров) диаметром до 40 мм | 1 | 6.558 | 1.44 |  |  | 0.84 | 6.56 | 4.28 | 1.44 |  | 0.84 |  | 0.5658 |  | 0.5658
| (0) МДС81-35.2004 прил1 табл1 п2; сб.ОУр п.1.13 | ЗП=3,1*1,2*1,15; ЭММ=0,96*1,2*1,25; ЗПм=0*1,2*1,25; ТЗТ=0,41*1,2*1,15; ТЗТм=0,01*1,2*1,25 | шт. | 4.278 | 0 | [5 empty] | 0 |  |  |  | 0.015 |  | 0.015
16.1 | 300-9050 | Водомеры д-40мм | 1 |  | 1 |  |  | 300 |  |  |  |  | 300
шт.
17 | ТЕР16-07-005-01 | Гидравлическое испытание трубопроводов систем отопления, водопровода и горячего водоснабжения диаметром до 50 мм | 0.8 | 137.0522 | 67.365 |  |  | 4.91 | 109.64 | 51.82 | 53.89 |  | 3.93 |  | 6.9138 |  | 5.531
| (0) МДС81-35.2004 прил1 табл1 п2; сб.ОУр п.1.13 | ЗП=46,94*1,2*1,15; ЭММ=44,91*1,2*1,25; ЗПм=0*1,2*1,25; ТЗТ=5,01*1,2*1,15; ТЗТм=0*1,2*1,25 | 100 м | 64.7772 | 0 | [5 empty] | 0 |  |  |  | 0 |  | 0
18 | ТЕР16-07-005-02 | Гидравлическое испытание трубопроводов систем отопления, водопровода и горячего водоснабжения диаметром до 100 мм | 3.08 | 145.6222 | 67.365 |  |  | 13.48 | 448.52 | 199.51 | 207.48 |  | 41.52 |  | 6.9138 |  | 21.2945
| (0) МДС81-35.2004 прил1 табл1 п2; сб.ОУр п.1.13 | ЗП=46,94*1,2*1,15; ЭММ=44,91*1,2*1,25; ЗПм=0*1,2*1,25; ТЗТ=5,01*1,2*1,15; ТЗТм=0*1,2*1,25 | 100 м | 64.7772 | 0 | [5 empty] | 0 |  |  |  | 0 |  | 0
19 | ТЕР18-07-001-02 | Установка манометров с трехходовым краном | 4 | 227.1688 | 0 |  |  | 224.74 | 908.68 | 9.72 | 0 |  | 898.96 |  | 0.3036 |  | 1.2144
| (0) МДС81-35.2004 прил1 табл1 п2; сб.ОУр п.1.13 | ЗП=1,76*1,2*1,15; ЭММ=0*1,2*1,25; ЗПм=0*1,2*1,25; ТЗТ=0,22*1,2*1,15; ТЗТм=0*1,2*1,25 | 1 комплект | 2.4288 | 0 | [5 empty] | 0 |  |  |  | 0 |  | 0
20 | ТЕР26-01-017-01 | Изоляция трубопроводов изделиями из вспененного каучука («Армофлекс»), вспененного полиэтилена («Термофлекс») трубками | 1.5 | 620.6106 | 37.275 |  |  | 544.53 | 930.92 | 58.21 | 55.91 |  | 816.8 |  | 4.8576 |  | 7.2864
| (0) МДС81-35.2004 прил1 табл1 п2; сб.ОУр п.1.13 | ЗП=28,12*1,2*1,15; ЭММ=24,85*1,2*1,25; ЗПм=4,08*1,2*1,25; ТЗТ=3,52*1,2*1,15; ТЗТм=0,25*1,2*1,25 | 10 м | 38.8056 | 6.12 | [5 empty] | 9.18 |  |  |  | 0.375 |  | 0.5625
20.1 | 104-9400 | Трубки"Армофлекс" д-76мм | 16.5 |  | 11 |  |  | 21.89 |  |  |  |  | 361.19
м
21 | ТЕР15-04-030-04 | Масляная окраска металлических поверхностей решеток, переплетов, труб диаметром менее 50 мм и т.п., количество окрасок 2 | 0.1625 | 1179.1108 | 4.83 |  |  | 475.09 | 191.61 | 113.62 | 0.78 |  | 77.2 |  | 98.0628 |  | 15.9352
| (0) МДС81-35.2004 прил1 табл1 п2; сб.ОУр п.1.13 | ЗП=506,66*1,2*1,15; ЭММ=3,22*1,2*1,25; ЗПм=0,57*1,2*1,25; ТЗТ=71,06*1,2*1,15; ТЗТм=0,04*1,2*1,25 | 100 м2 | 699.1908 | 0.855 | [5 empty] | 0.14 |  |  |  | 0.06 |  | 0.00975
22 | ТЕР15-04-030-03 | Масляная окраска металлических поверхностей стальных балок, труб диаметром более 50 мм и т.п., количество окрасок 2 | 1.18 | 879.3058 | 4.83 |  |  | 475.09 | 1037.58 | 471.28 | 5.7 |  | 560.61 |  | 56.0142 |  | 66.0968
| (0) МДС81-35.2004 прил1 табл1 п2; сб.ОУр п.1.13 | ЗП=289,41*1,2*1,15; ЭММ=3,22*1,2*1,25; ЗПм=0,57*1,2*1,25; ТЗТ=40,59*1,2*1,15; ТЗТм=0,04*1,2*1,25 | 100 м2 | 399.3858 | 0.855 | [5 empty] | 1.01 |  |  |  | 0.06 |  | 0.0708
ИТОГО: | [8 empty] | 58972.38 | 6434.14 | 1605.11 |  | 50933.14 |  | 867.0084
[11 empty] | 39.27 |  |  |  | 10.1024
Наименование и значение множителей | [11 empty] | Значение |  |  |  | Прямые
ФОТ рабочих | [5 empty] | 6434.14 | [5 empty] | 1 |  |  |  | 6434.14
Машины и механизмы | [5 empty] | 1605.11 | [5 empty] | 1 |  |  |  | 1605.11
Материалы | [5 empty] | 50933.14 | [5 empty] | 1 |  |  |  | 50933.14
Итого | [11 empty] | 0 |  |  |  | 58972.39
Отделочные работы. Коэф.0,94 (21, 22)
Накладные расходы | [5 empty] | (584,9+1,15)*0,945*0,94 | [5 empty] | 0.945 |  |  |  | 520.59
Сметная прибыль | [5 empty] | (584,9+1,15)*0,4675 | [5 empty] | 0.4675 |  |  |  | 273.98
Сантехнические работы - внутренние (трубопроводы, водопровод, канализация, отопление, газоснабжение, вентиляция и кондиционирование воздуха). Коэф.0,94 (3, 4, 5, 6, 7, 8, 10, 11, 12, 14, 16, 17, 18, 19)
Накладные расходы | [5 empty] | (3937,41+20,75)*1,152*0,94 | [5 empty] | 1.152 |  |  |  | 4286.21
Сметная прибыль | [5 empty] | (3937,41+20,75)*0,7055 | [5 empty] | 0.7055 |  |  |  | 2792.48
Теплоизоляционные работы. Коэф.0,94 (20)
Накладные расходы | [5 empty] | (58,21+9,18)*0,9*0,94 | [5 empty] | 0.9 |  |  |  | 57.01
Сметная прибыль | [5 empty] | (58,21+9,18)*0,595 | [5 empty] | 0.595 |  |  |  | 40.1
Внутренние санитарно-технические работы: демонтаж и разборка труб при капитальном ремонте. Коэф.0,94 (1, 2, 13)
Накладные расходы | [5 empty] | (1763,55+8,01)*0,74*0,94 | [5 empty] | 0.74 |  |  |  | 1232.3
Сметная прибыль | [5 empty] | (1763,55+8,01)*0,5 | [5 empty] | 0.5 |  |  |  | 885.78
Внутренние санитарно-технические работы: смена труб при капитальном ремонте. Коэф.0,94 (9, 15)
Накладные расходы | [5 empty] | (90,07+0,18)*1,03*0,94 | [5 empty] | 1.03 |  |  |  | 87.38
Сметная прибыль | [5 empty] | (90,07+0,18)*0,6 | [5 empty] | 0.6 |  |  |  | 54.15
Итого Накладные расходы | [5 empty] | 6183.49 | [5 empty] | 1 |  |  |  | 6183.49
Итого Сметная прибыль | [5 empty] | 4046.49 | [5 empty] | 1 |  |  |  | 4046.49
Итого | [11 empty] | 0 |  |  |  | 69202.37
НДС | [5 empty] | 69202,37*0,18 | [5 empty] | 18% |  |  |  | 12456.43
Итого | [11 empty] | 0 |  |  |  | 81658.8
Наименование и значение множителей | [11 empty] | Значение |  |  |  | Прямые
ФОТ рабочих | [5 empty] | 6434,14*7,25 | [5 empty] | 7.25 |  |  |  | 46648
Машины и механизмы | [5 empty] | 1605,11*3,3 | [5 empty] | 3.3 |  |  |  | 5297
Материалы | [5 empty] | 50933,14*4,27 | [5 empty] | 4.27 |  |  |  | 217485
Итого | [11 empty] | 0 |  |  |  | 269430
Отделочные работы. Коэф.0,94 (21, 22)
Накладные расходы | [5 empty] | (584,9+1,15)*7,25*0,945*0,94 | [5 empty] | 0.945 |  |  |  | 3774
Сметная прибыль | [5 empty] | (584,9+1,15)*7,25*0,4675 | [5 empty] | 0.4675 |  |  |  | 1986
Сантехнические работы - внутренние (трубопроводы, водопровод, канализация, отопление, газоснабжение, вентиляция и кондиционирование воздуха). Коэф.0,94 (3, 4, 5, 6, 7, 8, 10, 11, 12, 14, 16, 17, 18, 19)
Накладные расходы | [5 empty] | (3937,41+20,75)*7,25*1,152*0,94 | [5 empty] | 1.152 |  |  |  | 31075
Сметная прибыль | [5 empty] | (3937,41+20,75)*7,25*0,7055 | [5 empty] | 0.7055 |  |  |  | 20245
Теплоизоляционные работы. Коэф.0,94 (20)
Накладные расходы | [5 empty] | (58,21+9,18)*7,25*0,9*0,94 | [5 empty] | 0.9 |  |  |  | 413
Сметная прибыль | [5 empty] | (58,21+9,18)*7,25*0,595 | [5 empty] | 0.595 |  |  |  | 291
Внутренние санитарно-технические работы: демонтаж и разборка труб при капитальном ремонте. Коэф.0,94 (1, 2, 13)
Накладные расходы | [5 empty] | (1763,55+8,01)*7,25*0,74*0,94 | [5 empty] | 0.74 |  |  |  | 8934
Сметная прибыль | [5 empty] | (1763,55+8,01)*7,25*0,5 | [5 empty] | 0.5 |  |  |  | 6422
Внутренние санитарно-технические работы: смена труб при капитальном ремонте. Коэф.0,94 (9, 15)
Накладные расходы | [5 empty] | (90,07+0,18)*7,25*1,03*0,94 | [5 empty] | 1.03 |  |  |  | 634
Сметная прибыль | [5 empty] | (90,07+0,18)*7,25*0,6 | [5 empty] | 0.6 |  |  |  | 393
Итого Накладные расходы | [5 empty] | 44830 | [5 empty] | 1 |  |  |  | 44830
Итого Сметная прибыль | [5 empty] | 29337 | [5 empty] | 1 |  |  |  | 29337
Итого | [11 empty] | 0 |  |  |  | 343597
НДС | [5 empty] | 343597*0,18 | [5 empty] | 18% |  |  |  | 61847
Итого | [11 empty] | 0 |  |  |  | 405444
СОСТАВИЛ
ПРОВЕРИЛ

## Ведомость объемов работ
Утверждаю
Главный врач МУЗ ДГКБ №1 г. Иваново
________________________ Балдаев А.А.
"_____"___________________2008г.
Ведомость объемов работ
на капитальный ремонт системы противопожарного водоснабжения здания МУЗ ДКБ№1 по ул. Академика Мальцева, 3
№ п/п | Наименование работ |  | Количество
1 | 2 |  | 3
1 | Разборка трубопроводов из водогазопроводных труб диаметром до 63 мм |  | 100 м
| 1/0,45 |  | 0.45
2 | Разборка трубопроводов из водогазопроводных труб диаметром до 100мм |  | 100 м
| 2/3,08 |  | 3.08
3 | Прокладка трубопроводов водоснабжения из стальных водогазопроводных оцинкованных труб диаметром 20 мм |  | 100 м
| 3/0,35 |  | 0.35
4 | Прокладка трубопроводов отопления и водоснабжения из стальных электросварных труб диаметром 50 мм(с переходами 50х80мм-2шт.) |  | 100 м
| 4/0,45 |  | 0.45
5 | Прокладка трубопроводов отопления и водоснабжения из стальных электросварных труб диаметром 65 мм(76мм) |  | 100 м
| 6/2,36 |  | 2.36
6 | Прокладка трубопроводов отопления и водоснабжения из стальных электросварных труб диаметром 100 мм( с отводами д-108-2шт.) |  | 100 м
| 7/0,72 |  | 0.72
7 | Смена кранов пожарных диаметром до 50 мм |  | 100 шт.
| 9/0,07 |  | 0.07
8 | Установка насосов центробежных с электродвигателем массой агрегата до 0,1 т |  | 1 насос
| 2008-10-02 |  | 2
9 | Установка задвижек на трубопроводах из стальных труб диаметром до 50 мм |  | 1 шт.
| 2008-11-02 |  | 2
10 | Установка задвижек на трубопроводах из стальных труб диаметром до 80 мм |  | 1 шт.
| 2008-12-12 |  | 12
11 | Снятие клапанов фланцевых приемных диаметром до 100 мм |  | 100 шт.
| 13/0,03 |  | 0.03
12 | Установка клапанов обратных на трубопроводах из стальных труб диаметром до 80 мм |  | 1 шт.
| 14/3 |  | 3
13 | Смена сгонов у трубопроводов диаметром до 20 мм |  | 100 шт.
| 15/0,1 |  | 0.1
14 | Установка счетчиков (водомеров) диаметром до 40 мм |  | шт.
| 16/1 |  | 1
15 | Гидравлическое испытание трубопроводов систем отопления, водопровода и горячего водоснабжения диаметром до 50 мм |  | 100 м
| 17/0,8 |  | 0.8
16 | Гидравлическое испытание трубопроводов систем отопления, водопровода и горячего водоснабжения диаметром до 100 мм |  | 100 м
| 18/3,08 |  | 3.08
17 | Установка манометров с трехходовым краном |  | 1 комплект
| 19/4 |  | 4
18 | Изоляция трубопроводов изделиями из вспененного каучука («Армофлекс»), вспененного полиэтилена («Термофлекс») трубками |  | 10 м
| 20/1,5 |  | 1.5
19 | Масляная окраска металлических поверхностей решеток, переплетов, труб диаметром менее 50 мм и т.п., количество окрасок 2 |  | 100 м2
| 21/0,1625 |  | 0.1625
20 | Масляная окраска металлических поверхностей стальных балок, труб диаметром более 50 мм и т.п., количество окрасок 2 |  | 100 м2
| 22/1,18 |  | 1.18
Составил _____________________________

## SMW_Служебная (hidden)
противопожарный водопровод
ФОРМА № 4 | 0 | 0 | 0 | 0 | 700
Наименование стройки - Капитальный ремонт системы противопожарного водоснабжения здания МУЗ ДКБ№1 по ул. Академика Мальцева,3 в г.Иваново | 0 | 1 | 0 | 0 | 701
Объект | 0 | 2 | 0 | 0 | 702
ЛОКАЛЬНАЯ СМЕТА № | 0 | 3 | 0 | 0 | 703
на капитальный ремонт системы противопожарного водоснабжения здания МУЗ ДКБ№1 по ул. Академика Мальцева, 3 | 0 | 4 | 0 | 0 | 704
Основание | 0 | 5 | 0 | 0 | 705
Сметная стоимость - | 0 | 5 | 1 | 0 | 705
Чертежи № | 0 | 6 | 0 | 0 | 706
Нормативная трудоемкость - | 0 | 6 | 1 | 0 | 706
0 | 0 | 7 | 0 | 0 | 707
Сметная заработная плата - | 0 | 7 | 1 | 0 | 707
Составлена в ценах Января 2008 г. | 0 | 8 | 0 | 0 | 708
№ п/п | 0 | 10 | 0 | 0 | 11200
Шифр и номер позиции норматива | 0 | 10 | 1 | 0 | 11200
Наименование работ и затрат | 0 | 10 | 2 | 0 | 11200
Количество | 0 | 10 | 3 | 0 | 11200
ед. изм. | 0 | 10 | 4 | 0 | 11200
Стоимость на единицу, руб | 0 | 10 | 5 | 0 | 11200
Всего | 0 | 10 | 6 | 0 | 11200
Основной зарплаты | 0 | 10 | 7 | 0 | 11200
Экспл. машин | 0 | 10 | 8 | 0 | 11200
В т.ч. зарплаты | 0 | 10 | 9 | 0 | 11200
Общая стоимость, руб. | 0 | 10 | 10 | 0 | 11200
Всего | 0 | 10 | 11 | 0 | 11200
Основной зарплаты | 0 | 10 | 12 | 0 | 11200
Экспл. машин | 0 | 10 | 13 | 0 | 11200
В т.ч. зарплаты | 0 | 10 | 14 | 0 | 11200
Затраты труда рабочих, чел.-ч. не занят. обсл. машин | 0 | 10 | 15 | 0 | 11200
обслуживающ. машины | 0 | 10 | 16 | 0 | 11200
На един. | 0 | 10 | 17 | 0 | 11200
Всего | 0 | 10 | 18 | 0 | 11200
Материалы | 0 | 10 | 19 | 0 | 11200
Материалы | 0 | 10 | 20 | 0 | 11200
1 | 0 | 17 | 0 | 0 | 11202
ТЕРр65-1-02 | 0 | 17 | 1 | 0 | 11202
Разборка трубопроводов из водогазопроводных труб диаметром до 63 мм | 0 | 17 | 2 | 0 | 11202
100 м | 0 | 17 | 3 | 0 | 11202
0.45 | 0 | 17 | 4 | 0 | 11202
398.86 | 0 | 17 | 6 | 0 | 11202
13.65 | 0 | 17 | 7 | 0 | 11202
1.52 | 0 | 17 | 8 | 0 | 11202
59.62 | 0 | 17 | 9 | 0 | 11202
0.17 | 0 | 17 | 10 | 0 | 11202
55.39 | 0 | 17 | 18 | 0 | 11202
2 | 0 | 19 | 0 | 0 | 11202
ТЕРр65-1-03 | 0 | 19 | 1 | 0 | 11202
Разборка трубопроводов из водогазопроводных труб диаметром до 100мм | 0 | 19 | 2 | 0 | 11202
100 м | 0 | 19 | 3 | 0 | 11202
3.08 | 0 | 19 | 4 | 0 | 11202
510.98 | 0 | 19 | 6 | 0 | 11202
17.84 | 0 | 19 | 7 | 0 | 11202
2.32 | 0 | 19 | 8 | 0 | 11202
76.38 | 0 | 19 | 9 | 0 | 11202
0.26 | 0 | 19 | 10 | 0 | 11202
63.43 | 0 | 19 | 18 | 0 | 11202
3 | 0 | 21 | 0 | 0 | 11202
ТЕР16-02-002-02 | 0 | 21 | 1 | 0 | 11202
Прокладка трубопроводов водоснабжения из стальных водогазопроводных оцинкованных труб диаметром 20 мм | 0 | 21 | 2 | 0 | 11202
100 м | 0 | 21 | 3 | 0 | 11202
0.35 | 0 | 21 | 4 | 0 | 11202
396.4602 | 0 | 21 | 6 | 0 | 11202
95.055 | 0 | 21 | 7 | 0 | 11202
2.325 | 0 | 21 | 8 | 0 | 11202
51.1566 | 0 | 21 | 9 | 0 | 11202
0.885 | 0 | 21 | 10 | 0 | 11202
3337.64 | 0 | 21 | 18 | 0 | 11202
3.1 | 0 | 22 | 0 | 0 | 11206
103-9140 | 0 | 22 | 1 | 0 | 11206
Арматура муфтовая д-20мм | 0 | 22 | 2 | 0 | 11206
шт. | 0 | 22 | 3 | 0 | 11206
28.5714 | 0 | 22 | 6 | 0 | 11206
0 | 0 | 22 | 8 | 0 | 11206
26 | 0 | 22 | 9 | 0 | 11206
3.2 | 0 | 23 | 0 | 0 | 11206
300-9240 | 0 | 23 | 1 | 0 | 11206
Крепления | 0 | 23 | 2 | 0 | 11206
кг | 0 | 23 | 3 | 0 | 11206
30 | 0 | 23 | 6 | 0 | 11206
0 | 0 | 23 | 8 | 0 | 11206
12.96 | 0 | 23 | 9 | 0 | 11206
4 | 0 | 24 | 0 | 0 | 11202
ТЕР16-02-005-02 | 0 | 24 | 1 | 0 | 11202
Прокладка трубопроводов отопления и водоснабжения из стальных электросварных труб диаметром 50 мм(с переходами 50х80мм-2шт.) | 0 | 24 | 2 | 0 | 11202
100 м | 0 | 24 | 3 | 0 | 11202
0.45 | 0 | 24 | 4 | 0 | 11202
660.6474 | 0 | 24 | 6 | 0 | 11202
199.89 | 0 | 24 | 7 | 0 | 11202
2.94 | 0 | 24 | 8 | 0 | 11202
83.9454 | 0 | 24 | 9 | 0 | 11202
1.59 | 0 | 24 | 10 | 0 | 11202
4263.94 | 0 | 24 | 18 | 0 | 11202
4.1 | 0 | 25 | 0 | 0 | 11206
300-9240 | 0 | 25 | 1 | 0 | 11206
Крепления | 0 | 25 | 2 | 0 | 11206
кг | 0 | 25 | 3 | 0 | 11206
30 | 0 | 25 | 6 | 0 | 11206
0 | 0 | 25 | 8 | 0 | 11206
12.96 | 0 | 25 | 9 | 0 | 11206
5 | 0 | 26 | 0 | 0 | 11211
0 | 0 | 26 | 1 | 0 | 11211
Переход 50х80мм | 0 | 26 | 2 | 0 | 11211
шт. | 0 | 26 | 3 | 0 | 11211
2 | 0 | 26 | 4 | 0 | 11211
0 | 0 | 26 | 6 | 0 | 11211
0 | 0 | 26 | 8 | 0 | 11211
5 | 0 | 26 | 9 | 0 | 11211
6 | 0 | 27 | 0 | 0 | 11202
ТЕР16-02-005-03 | 0 | 27 | 1 | 0 | 11202
Прокладка трубопроводов отопления и водоснабжения из стальных электросварных труб диаметром 65 мм(76мм) | 0 | 27 | 2 | 0 | 11202
100 м | 0 | 27 | 3 | 0 | 11202
2.36 | 0 | 27 | 4 | 0 | 11202
783.702 | 0 | 27 | 6 | 0 | 11202
241.17 | 0 | 27 | 7 | 0 | 11202
3.57 | 0 | 27 | 8 | 0 | 11202
99.5808 | 0 | 27 | 9 | 0 | 11202
1.86 | 0 | 27 | 10 | 0 | 11202
5516.96 | 0 | 27 | 18 | 0 | 11202
6.1 | 0 | 28 | 0 | 0 | 11206
300-9240 | 0 | 28 | 1 | 0 | 11206
Крепления | 0 | 28 | 2 | 0 | 11206
кг | 0 | 28 | 3 | 0 | 11206
30 | 0 | 28 | 6 | 0 | 11206
0 | 0 | 28 | 8 | 0 | 11206
12.96 | 0 | 28 | 9 | 0 | 11206
7 | 0 | 31 | 0 | 0 | 11202
ТЕР16-02-005-05 | 0 | 31 | 1 | 0 | 11202
Прокладка трубопроводов отопления и водоснабжения из стальных электросварных труб диаметром 100 мм( с отводами д-108-2шт.) | 0 | 31 | 2 | 0 | 11202
100 м | 0 | 31 | 3 | 0 | 11202
0.72 | 0 | 31 | 4 | 0 | 11202
866.1294 | 0 | 31 | 6 | 0 | 11202
345.18 | 0 | 31 | 7 | 0 | 11202
5.73 | 0 | 31 | 8 | 0 | 11202
110.055 | 0 | 31 | 9 | 0 | 11202
2.655 | 0 | 31 | 10 | 0 | 11202
8240.51 | 0 | 31 | 18 | 0 | 11202
7.1 | 0 | 32 | 0 | 0 | 11206
300-9240 | 0 | 32 | 1 | 0 | 11206
Крепления | 0 | 32 | 2 | 0 | 11206
кг | 0 | 32 | 3 | 0 | 11206
30 | 0 | 32 | 6 | 0 | 11206
0 | 0 | 32 | 8 | 0 | 11206
12.96 | 0 | 32 | 9 | 0 | 11206
8 | 0 | 33 | 0 | 0 | 11211
0 | 0 | 33 | 1 | 0 | 11211
Отвод д-108мм | 0 | 33 | 2 | 0 | 11211
шт. | 0 | 33 | 3 | 0 | 11211
26 | 0 | 33 | 4 | 0 | 11211
0 | 0 | 33 | 6 | 0 | 11211
0 | 0 | 33 | 8 | 0 | 11211
40 | 0 | 33 | 9 | 0 | 11211
9 | 0 | 34 | 0 | 0 | 11202
ТЕРр65-5-03 | 0 | 34 | 1 | 0 | 11202
Смена кранов пожарных диаметром до 50 мм | 0 | 34 | 2 | 0 | 11202
100 шт. | 0 | 34 | 3 | 0 | 11202
0.07 | 0 | 34 | 4 | 0 | 11202
972.23 | 0 | 34 | 6 | 0 | 11202
24.97 | 0 | 34 | 7 | 0 | 11202
2.32 | 0 | 34 | 8 | 0 | 11202
133 | 0 | 34 | 9 | 0 | 11202
0.26 | 0 | 34 | 10 | 0 | 11202
155.47 | 0 | 34 | 18 | 0 | 11202
9.1 | 0 | 35 | 0 | 0 | 11206
300-1133 | 0 | 35 | 1 | 0 | 11206
Кран пожарный д-50мм | 0 | 35 | 2 | 0 | 11206
шт. | 0 | 35 | 3 | 0 | 11206
100 | 0 | 35 | 6 | 0 | 11206
0 | 0 | 35 | 8 | 0 | 11206
240.94 | 0 | 35 | 9 | 0 | 11206
10 | 0 | 29 | 0 | 0 | 11202
ТЕР18-05-001-01 | 0 | 29 | 1 | 0 | 11202
Установка насосов центробежных с электродвигателем массой агрегата до 0,1 т | 0 | 29 | 2 | 0 | 11202
1 насос | 0 | 29 | 3 | 0 | 11202
2 | 0 | 29 | 4 | 0 | 11202
146.4594 | 0 | 29 | 6 | 0 | 11202
20.25 | 0 | 29 | 7 | 0 | 11202
0.78 | 0 | 29 | 8 | 0 | 11202
19.5546 | 0 | 29 | 9 | 0 | 11202
0.12 | 0 | 29 | 10 | 0 | 11202
86.18 | 0 | 29 | 18 | 0 | 11202
10.1 | 0 | 30 | 0 | 0 | 11206
300-9260 | 0 | 30 | 1 | 0 | 11206
Насосы с электродвигателем | 0 | 30 | 2 | 0 | 11206
комплект | 0 | 30 | 3 | 0 | 11206
1 | 0 | 30 | 6 | 0 | 11206
0 | 0 | 30 | 8 | 0 | 11206
6125.83 | 0 | 30 | 9 | 0 | 11206
11 | 0 | 37 | 0 | 0 | 11202
ТЕР16-05-001-02 | 0 | 37 | 1 | 0 | 11202
Установка задвижек на трубопроводах из стальных труб диаметром до 50 мм | 0 | 37 | 2 | 0 | 11202
1 шт. | 0 | 37 | 3 | 0 | 11202
2 | 0 | 37 | 4 | 0 | 11202
14.835 | 0 | 37 | 6 | 0 | 11202
7.305 | 0 | 37 | 7 | 0 | 11202
0 | 0 | 37 | 8 | 0 | 11202
2.0286 | 0 | 37 | 9 | 0 | 11202
0.03 | 0 | 37 | 10 | 0 | 11202
82.56 | 0 | 37 | 18 | 0 | 11202
11.1 | 0 | 38 | 0 | 0 | 11206
300-9009 | 0 | 38 | 1 | 0 | 11206
Задвижка д-50мм | 0 | 38 | 2 | 0 | 11206
шт. | 0 | 38 | 3 | 0 | 11206
1 | 0 | 38 | 6 | 0 | 11206
0 | 0 | 38 | 8 | 0 | 11206
292 | 0 | 38 | 9 | 0 | 11206
12 | 0 | 39 | 0 | 0 | 11202
ТЕР16-05-001-03 | 0 | 39 | 1 | 0 | 11202
Установка задвижек на трубопроводах из стальных труб диаметром до 80 мм | 0 | 39 | 2 | 0 | 11202
1 шт. | 0 | 39 | 3 | 0 | 11202
12 | 0 | 39 | 4 | 0 | 11202
29.3526 | 0 | 39 | 6 | 0 | 11202
14.685 | 0 | 39 | 7 | 0 | 11202
0.3 | 0 | 39 | 8 | 0 | 11202
4.0158 | 0 | 39 | 9 | 0 | 11202
0.06 | 0 | 39 | 10 | 0 | 11202
138.42 | 0 | 39 | 18 | 0 | 11202
12.1 | 0 | 40 | 0 | 0 | 11206
300-9009 | 0 | 40 | 1 | 0 | 11206
Задвижка д-80мм | 0 | 40 | 2 | 0 | 11206
шт. | 0 | 40 | 3 | 0 | 11206
1 | 0 | 40 | 6 | 0 | 11206
0 | 0 | 40 | 8 | 0 | 11206
415 | 0 | 40 | 9 | 0 | 11206
13 | 0 | 41 | 0 | 0 | 11202
ТЕРр65-3-03 | 0 | 41 | 1 | 0 | 11202
Снятие клапанов фланцевых приемных диаметром до 100 мм | 0 | 41 | 2 | 0 | 11202
100 шт. | 0 | 41 | 3 | 0 | 11202
0.03 | 0 | 41 | 4 | 0 | 11202
341.44 | 0 | 41 | 6 | 0 | 11202
23.36 | 0 | 41 | 7 | 0 | 11202
6.07 | 0 | 41 | 8 | 0 | 11202
49.7 | 0 | 41 | 9 | 0 | 11202
0.68 | 0 | 41 | 10 | 0 | 11202
0 | 0 | 41 | 18 | 0 | 11202
14 | 0 | 43 | 0 | 0 | 11202
ТЕР16-05-001-03 | 0 | 43 | 1 | 0 | 11202
Установка клапанов обратных на трубопроводах из стальных труб диаметром до 80 мм | 0 | 43 | 2 | 0 | 11202
1 шт. | 0 | 43 | 3 | 0 | 11202
3 | 0 | 43 | 4 | 0 | 11202
29.3526 | 0 | 43 | 6 | 0 | 11202
14.685 | 0 | 43 | 7 | 0 | 11202
0.3 | 0 | 43 | 8 | 0 | 11202
4.0158 | 0 | 43 | 9 | 0 | 11202
0.06 | 0 | 43 | 10 | 0 | 11202
138.42 | 0 | 43 | 18 | 0 | 11202
14.1 | 0 | 44 | 0 | 0 | 11206
300-9009 | 0 | 44 | 1 | 0 | 11206
Клапан обратный д-80мм | 0 | 44 | 2 | 0 | 11206
шт. | 0 | 44 | 3 | 0 | 11206
1 | 0 | 44 | 6 | 0 | 11206
0 | 0 | 44 | 8 | 0 | 11206
250 | 0 | 44 | 9 | 0 | 11206
15 | 0 | 47 | 0 | 0 | 11202
ТЕРр65-16-01 | 0 | 47 | 1 | 0 | 11202
Смена сгонов у трубопроводов диаметром до 20 мм | 0 | 47 | 2 | 0 | 11202
100 шт. | 0 | 47 | 3 | 0 | 11202
0.1 | 0 | 47 | 4 | 0 | 11202
220.13 | 0 | 47 | 6 | 0 | 11202
0.69 | 0 | 47 | 7 | 0 | 11202
0.18 | 0 | 47 | 8 | 0 | 11202
28.7 | 0 | 47 | 9 | 0 | 11202
0.02 | 0 | 47 | 10 | 0 | 11202
1162.07 | 0 | 47 | 18 | 0 | 11202
16 | 0 | 48 | 0 | 0 | 11202
ТЕР16-06-005-01 | 0 | 48 | 1 | 0 | 11202
Установка счетчиков (водомеров) диаметром до 40 мм | 0 | 48 | 2 | 0 | 11202
шт. | 0 | 48 | 3 | 0 | 11202
1 | 0 | 48 | 4 | 0 | 11202
4.278 | 0 | 48 | 6 | 0 | 11202
1.44 | 0 | 48 | 7 | 0 | 11202
0 | 0 | 48 | 8 | 0 | 11202
0.5658 | 0 | 48 | 9 | 0 | 11202
0.015 | 0 | 48 | 10 | 0 | 11202
0.84 | 0 | 48 | 18 | 0 | 11202
16.1 | 0 | 49 | 0 | 0 | 11206
300-9050 | 0 | 49 | 1 | 0 | 11206
Водомеры д-40мм | 0 | 49 | 2 | 0 | 11206
шт. | 0 | 49 | 3 | 0 | 11206
1 | 0 | 49 | 6 | 0 | 11206
0 | 0 | 49 | 8 | 0 | 11206
300 | 0 | 49 | 9 | 0 | 11206
17 | 0 | 50 | 0 | 0 | 11202
ТЕР16-07-005-01 | 0 | 50 | 1 | 0 | 11202
Гидравлическое испытание трубопроводов систем отопления, водопровода и горячего водоснабжения диаметром до 50 мм | 0 | 50 | 2 | 0 | 11202
100 м | 0 | 50 | 3 | 0 | 11202
0.8 | 0 | 50 | 4 | 0 | 11202
64.7772 | 0 | 50 | 6 | 0 | 11202
67.365 | 0 | 50 | 7 | 0 | 11202
0 | 0 | 50 | 8 | 0 | 11202
6.9138 | 0 | 50 | 9 | 0 | 11202
0 | 0 | 50 | 10 | 0 | 11202
4.91 | 0 | 50 | 18 | 0 | 11202
18 | 0 | 51 | 0 | 0 | 11202
ТЕР16-07-005-02 | 0 | 51 | 1 | 0 | 11202
Гидравлическое испытание трубопроводов систем отопления, водопровода и горячего водоснабжения диаметром до 100 мм | 0 | 51 | 2 | 0 | 11202
100 м | 0 | 51 | 3 | 0 | 11202
3.08 | 0 | 51 | 4 | 0 | 11202
64.7772 | 0 | 51 | 6 | 0 | 11202
67.365 | 0 | 51 | 7 | 0 | 11202
0 | 0 | 51 | 8 | 0 | 11202
6.9138 | 0 | 51 | 9 | 0 | 11202
0 | 0 | 51 | 10 | 0 | 11202
13.48 | 0 | 51 | 18 | 0 | 11202
19 | 0 | 52 | 0 | 0 | 11202
ТЕР18-07-001-02 | 0 | 52 | 1 | 0 | 11202
Установка манометров с трехходовым краном | 0 | 52 | 2 | 0 | 11202
1 комплект | 0 | 52 | 3 | 0 | 11202
4 | 0 | 52 | 4 | 0 | 11202
2.4288 | 0 | 52 | 6 | 0 | 11202
0 | 0 | 52 | 7 | 0 | 11202
0 | 0 | 52 | 8 | 0 | 11202
0.3036 | 0 | 52 | 9 | 0 | 11202
0 | 0 | 52 | 10 | 0 | 11202
224.74 | 0 | 52 | 18 | 0 | 11202
20 | 0 | 53 | 0 | 0 | 11202
ТЕР26-01-017-01 | 0 | 53 | 1 | 0 | 11202
Изоляция трубопроводов изделиями из вспененного каучука («Армофлекс»), вспененного полиэтилена («Термофлекс») трубками | 0 | 53 | 2 | 0 | 11202
10 м | 0 | 53 | 3 | 0 | 11202
1.5 | 0 | 53 | 4 | 0 | 11202
38.8056 | 0 | 53 | 6 | 0 | 11202
37.275 | 0 | 53 | 7 | 0 | 11202
6.12 | 0 | 53 | 8 | 0 | 11202
4.8576 | 0 | 53 | 9 | 0 | 11202
0.375 | 0 | 53 | 10 | 0 | 11202
544.53 | 0 | 53 | 18 | 0 | 11202
20.1 | 0 | 54 | 0 | 0 | 11206
104-9400 | 0 | 54 | 1 | 0 | 11206
Трубки"Армофлекс" д-76мм | 0 | 54 | 2 | 0 | 11206
м | 0 | 54 | 3 | 0 | 11206
11 | 0 | 54 | 6 | 0 | 11206
0 | 0 | 54 | 8 | 0 | 11206
21.89 | 0 | 54 | 9 | 0 | 11206
21 | 0 | 55 | 0 | 0 | 11202
ТЕР15-04-030-04 | 0 | 55 | 1 | 0 | 11202
Масляная окраска металлических поверхностей решеток, переплетов, труб диаметром менее 50 мм и т.п., количество окрасок 2 | 0 | 55 | 2 | 0 | 11202
100 м2 | 0 | 55 | 3 | 0 | 11202
0.1625 | 0 | 55 | 4 | 0 | 11202
699.1908 | 0 | 55 | 6 | 0 | 11202
4.83 | 0 | 55 | 7 | 0 | 11202
0.855 | 0 | 55 | 8 | 0 | 11202
98.0628 | 0 | 55 | 9 | 0 | 11202
0.06 | 0 | 55 | 10 | 0 | 11202
475.09 | 0 | 55 | 18 | 0 | 11202
22 | 0 | 56 | 0 | 0 | 11202
ТЕР15-04-030-03 | 0 | 56 | 1 | 0 | 11202
Масляная окраска металлических поверхностей стальных балок, труб диаметром более 50 мм и т.п., количество окрасок 2 | 0 | 56 | 2 | 0 | 11202
100 м2 | 0 | 56 | 3 | 0 | 11202
1.18 | 0 | 56 | 4 | 0 | 11202
399.3858 | 0 | 56 | 6 | 0 | 11202
4.83 | 0 | 56 | 7 | 0 | 11202
0.855 | 0 | 56 | 8 | 0 | 11202
56.0142 | 0 | 56 | 9 | 0 | 11202
0.06 | 0 | 56 | 10 | 0 | 11202
475.09 | 0 | 56 | 18 | 0 | 11202
ИТОГО: | 0 | 13 | 0 | 0 | 11203
Наименование и значение множителей | 0 | 193 | 0 | 0 | 100
Значение | 0 | 193 | 1 | 0 | 100
Прямые | 0 | 193 | 3 | 0 | 100
ФОТ рабочих | 0 | 194 | 0 | 0 | 102
1 | 0 | 194 | 1 | 0 | 102
Машины и механизмы | 0 | 195 | 0 | 0 | 102
1 | 0 | 195 | 1 | 0 | 102
Материалы | 0 | 196 | 0 | 0 | 102
1 | 0 | 196 | 1 | 0 | 102
Итого | 0 | 199 | 0 | 0 | 103
0 | 0 | 199 | 1 | 0 | 103
Отделочные работы. Коэф.0,94 (21, 22) | 0 | 200 | 0 | 0 | 104
Накладные расходы | 0 | 201 | 0 | 0 | 102
0.945 | 0 | 201 | 1 | 0 | 102
Сметная прибыль | 0 | 202 | 0 | 0 | 102
0.4675 | 0 | 202 | 1 | 0 | 102
Сантехнические работы - внутренние (трубопроводы, водопровод, канализация, отопление, газоснабжение, вентиляция и кондиционирование воздуха). Коэф.0,94 (3, 4, 5, 6, 7, 8, 10, 11, 12, 14, 16, 17, 18, 19) | 0 | 203 | 0 | 0 | 104
Накладные расходы | 0 | 204 | 0 | 0 | 102
1.152 | 0 | 204 | 1 | 0 | 102
Сметная прибыль | 0 | 205 | 0 | 0 | 102
0.7055 | 0 | 205 | 1 | 0 | 102
Теплоизоляционные работы. Коэф.0,94 (20) | 0 | 206 | 0 | 0 | 104
Накладные расходы | 0 | 207 | 0 | 0 | 102
0.9 | 0 | 207 | 1 | 0 | 102
Сметная прибыль | 0 | 208 | 0 | 0 | 102
0.595 | 0 | 208 | 1 | 0 | 102
Внутренние санитарно-технические работы: демонтаж и разборка труб при капитальном ремонте. Коэф.0,94 (1, 2, 13) | 0 | 209 | 0 | 0 | 104
Накладные расходы | 0 | 210 | 0 | 0 | 102
0.74 | 0 | 210 | 1 | 0 | 102
Сметная прибыль | 0 | 211 | 0 | 0 | 102
0.5 | 0 | 211 | 1 | 0 | 102
Внутренние санитарно-технические работы: смена труб при капитальном ремонте. Коэф.0,94 (9, 15) | 0 | 212 | 0 | 0 | 104
Накладные расходы | 0 | 213 | 0 | 0 | 102
1.03 | 0 | 213 | 1 | 0 | 102
Сметная прибыль | 0 | 214 | 0 | 0 | 102
0.6 | 0 | 214 | 1 | 0 | 102
Итого Накладные расходы | 0 | 215 | 0 | 0 | 102
1 | 0 | 215 | 1 | 0 | 102
Итого Сметная прибыль | 0 | 216 | 0 | 0 | 102
1 | 0 | 216 | 1 | 0 | 102
Итого | 0 | 227 | 0 | 0 | 103
0 | 0 | 227 | 1 | 0 | 103
НДС | 0 | 228 | 0 | 0 | 102
18% | 0 | 228 | 1 | 0 | 102
Итого | 0 | 229 | 0 | 0 | 103
0 | 0 | 229 | 1 | 0 | 103
Наименование и значение множителей | 0 | 167 | 0 | 0 | 100
Значение | 0 | 167 | 1 | 0 | 100
Прямые | 0 | 167 | 3 | 0 | 100
ФОТ рабочих | 0 | 168 | 0 | 0 | 102
7.25 | 0 | 168 | 1 | 0 | 102
Машины и механизмы | 0 | 169 | 0 | 0 | 102
3.3 | 0 | 169 | 1 | 0 | 102
Материалы | 0 | 170 | 0 | 0 | 102
4.27 | 0 | 170 | 1 | 0 | 102
Итого | 0 | 171 | 0 | 0 | 103
0 | 0 | 171 | 1 | 0 | 103
Отделочные работы. Коэф.0,94 (21, 22) | 0 | 172 | 0 | 0 | 104
Накладные расходы | 0 | 173 | 0 | 0 | 102
0.945 | 0 | 173 | 1 | 0 | 102
Сметная прибыль | 0 | 174 | 0 | 0 | 102
0.4675 | 0 | 174 | 1 | 0 | 102
Сантехнические работы - внутренние (трубопроводы, водопровод, канализация, отопление, газоснабжение, вентиляция и кондиционирование воздуха). Коэф.0,94 (3, 4, 5, 6, 7, 8, 10, 11, 12, 14, 16, 17, 18, 19) | 0 | 175 | 0 | 0 | 104
Накладные расходы | 0 | 176 | 0 | 0 | 102
1.152 | 0 | 176 | 1 | 0 | 102
Сметная прибыль | 0 | 177 | 0 | 0 | 102
0.7055 | 0 | 177 | 1 | 0 | 102
Теплоизоляционные работы. Коэф.0,94 (20) | 0 | 178 | 0 | 0 | 104
Накладные расходы | 0 | 179 | 0 | 0 | 102
0.9 | 0 | 179 | 1 | 0 | 102
Сметная прибыль | 0 | 180 | 0 | 0 | 102
0.595 | 0 | 180 | 1 | 0 | 102
Внутренние санитарно-технические работы: демонтаж и разборка труб при капитальном ремонте. Коэф.0,94 (1, 2, 13) | 0 | 181 | 0 | 0 | 104
Накладные расходы | 0 | 182 | 0 | 0 | 102
0.74 | 0 | 182 | 1 | 0 | 102
Сметная прибыль | 0 | 183 | 0 | 0 | 102
0.5 | 0 | 183 | 1 | 0 | 102
Внутренние санитарно-технические работы: смена труб при капитальном ремонте. Коэф.0,94 (9, 15) | 0 | 184 | 0 | 0 | 104
Накладные расходы | 0 | 185 | 0 | 0 | 102
1.03 | 0 | 185 | 1 | 0 | 102
Сметная прибыль | 0 | 186 | 0 | 0 | 102
0.6 | 0 | 186 | 1 | 0 | 102
Итого Накладные расходы | 0 | 187 | 0 | 0 | 102
1 | 0 | 187 | 1 | 0 | 102
Итого Сметная прибыль | 0 | 188 | 0 | 0 | 102
1 | 0 | 188 | 1 | 0 | 102
Итого | 0 | 189 | 0 | 0 | 103
0 | 0 | 189 | 1 | 0 | 103
НДС | 0 | 190 | 0 | 0 | 102
18% | 0 | 190 | 1 | 0 | 102
Итого | 0 | 191 | 0 | 0 | 103
0 | 0 | 191 | 1 | 0 | 103
СОСТАВИЛ | 0 | 15 | 0 | 0 | 2000
0 | 0 | 15 | 1 | 0 | 2000
0 | 0 | 15 | 2 | 0 | 2000
ПРОВЕРИЛ | 0 | 15 | 3 | 0 | 2000
0 | 0 | 15 | 4 | 0 | 2000
0 | 0 | 15 | 5 | 0 | 2000
0 | 27 | 155 | 0 | 0 | 7
0 | 27 | 155 | 1 | 0 | 7
Утверждаю | 27 | 155 | 2 | 0 | 7
0 | 27 | 154 | 0 | 0 | 7
0 | 27 | 154 | 1 | 0 | 7
Главный врач МУЗ ДГКБ №1 г. Иваново | 27 | 154 | 2 | 0 | 7
0 | 27 | 153 | 0 | 0 | 7
0 | 27 | 153 | 1 | 0 | 7
________________________ Балдаев А.А. | 27 | 153 | 2 | 0 | 7
0 | 27 | 156 | 0 | 0 | 7
0 | 27 | 156 | 1 | 0 | 7
"_____"___________________2008г. | 27 | 156 | 2 | 0 | 7
0 | 27 | 151 | 0 | 0 | 6
0 | 27 | 152 | 0 | 0 | 7
0 | 27 | 152 | 1 | 0 | 7
0 | 27 | 152 | 2 | 0 | 7
Ведомость объемов работ | 27 | 150 | 0 | 0 | 6
на капитальный ремонт системы противопожарного водоснабжения здания МУЗ ДКБ№1 по ул. Академика Мальцева, 3 | 27 | 0 | 1 | 0 | 1
№ п/п | 27 | 1 | 1 | 0 | 2
Наименование работ | 27 | 1 | 2 | 0 | 2
Количество | 27 | 1 | 3 | 0 | 2
0 | 27 | 179 | 0 | 0 | 6
Составил _____________________________ | 27 | 157 | 0 | 0 | 6