## Локальная смета
СОГЛАСОВАНО: | [9 empty] | УТВЕРЖДАЮ:
_____________________________ | [9 empty] | _____________________________
" _____ " ________________ 200_ г. | [9 empty] | "______ " _______________200_ г.
МУЗ "Стоматологическая поликлиника №1"
(наименование стройки)
ЛОКАЛЬНЫЙ СМЕТНЫЙ РАСЧЕТ №
(локальная смета)
на | замена оконых блоков и установка рольставней
(наименование работ и затрат, наименование объекта)
Основание: чертежи №
| Сметная стоимость строительных работ ___________________________________________________________ |  | ___________________________464,811 |  | тыс.руб.
| Средства на оплату труда ___________________________________________________________ |  | ___________________________22,486 |  | тыс.руб.
| Сметная трудоемкость ___________________________________________________________ |  | ___________________________________________________________326,84 |  | чел.час
Составлен(а) в текущих (прогнозных) ценах по состоянию на 3 кв 2008 г.
№ пп | Шифр и номер позиции норматива | Наименование работ и затрат, единица измерения | Количество | Стоимость единицы, руб. |  |  | Общая стоимость, руб. |  |  |  | Затраты труда рабочих, чел.-ч, не занятых обслуживанием машин
|  |  |  | всего | эксплуатации машин | материалы | Всего | оплаты труда | эксплуатация машин | материалы
|  |  |  | оплаты труда | в т.ч. оплаты труда |  |  |  | в т.ч. оплаты труда |  | на единицу | всего
1 | 2 | 3 | 4 | 5 | 6 | 7 | 8 | 9 | 10 | 11 | 12 | 13
Раздел 1. Новый Раздел
1 | ТЕР09-06-006-04 | Монтаж каркасов сценических устройств огнезащитных дверей, занавесей и штор (рольставень) (1 т конструкций) КОЭФ. К ПОЗИЦИИ: ОЗП=1,15; ЭМ=1,25; ЗПМ=1,25; ТЗ=1,15; ТЗМ=1,25; ОЗП=1,2; ЭМ=1,2; ЗПМ=1,2; ТЗ=1,2; ТЗМ=1,2 НР, (3717,77 руб.): 90%*0,9 * 0.94 от ФОТ (4882,81 руб.) СП, (3527,83 руб.): 85%*0,85 от ФОТ (4882,81 руб.) | 0.3 | 3836,43 1694,81 | 1219,3 14,88 | 922.32 | 1150.93 | 508.44 | 365,79 4,46 | 276.7 | 220.9656 | 66.29
2 | 206-9015 | рольставни 2,55*3,5 AR/45(N) (шт.) КОЭФ. К ПОЗИЦИИ: ОЗП=1,15; ЭМ=1,25; ЗПМ=1,25; ТЗ=1,15; ТЗМ=1,25; ОЗП=1,2; ЭМ=1,2; ЗПМ=1,2; ТЗ=1,2; ТЗМ=1,2 | 4 | 3590 |  | 3590 | 14360 |  |  | 14360
3 | 101-9900 | Ригель блокирующий (шт) КОЭФ. К ПОЗИЦИИ: ОЗП=1,15; ЭМ=1,25; ЗПМ=1,25; ТЗ=1,15; ТЗМ=1,25; ОЗП=1,2; ЭМ=1,2; ЗПМ=1,2; ТЗ=1,2; ТЗМ=1,2 | 14 | 79 |  | 79 | 1106 |  |  | 1106
4 | 206-9015 | рольставни 1,1*3,45 AR/45(N) (шт.) КОЭФ. К ПОЗИЦИИ: ОЗП=1,15; ЭМ=1,25; ЗПМ=1,25; ТЗ=1,15; ТЗМ=1,25; ОЗП=1,2; ЭМ=1,2; ЗПМ=1,2; ТЗ=1,2; ТЗМ=1,2 | 2 | 1991 |  | 1991 | 3982 |  |  | 3982
6 |  | редукторный привод с карданом (шт.) КОЭФ. К ПОЗИЦИИ: ОЗП=1,15; ЭМ=1,25; ЗПМ=1,25; ТЗ=1,15; ТЗМ=1,25; ОЗП=1,2; ЭМ=1,2; ЗПМ=1,2; ТЗ=1,2; ТЗМ=1,2 | 6 | 368 |  | 368 | 2208 |  |  | 2208
7 | ТЕРр56-01-01 | Демонтаж оконных коробок в каменных стенах с: отбивкой штукатурки откосов (100 коробок) 2 175,55 = 21 753,74 - 34,04 x 42 - 29,04 x 4 - 74,88 x 0,048 - 52,18 x 38 - 162,08 x 99 НР, (1037,45 руб.): 82%*0.94 от ФОТ (1345,94 руб.) СП, (834,48 руб.): 62% от ФОТ (1345,94 руб.) | 0.07 | 2175,55 2004,48 | 171,07 15,18 |  | 152.29 | 140.32 | 11,97 1,06 |  | 288 | 20.16
8 | ТЕРр56-02-02 | Снятие оконных переплетов: остекленных (100 м2 оконных переплетов) НР, (1595,13 руб.): 82%*0.94 от ФОТ (2069,45 руб.) СП, (1283,06 руб.): 62% от ФОТ (2069,45 руб.) | 0.71 | 329,82 297,87 | 31,95 8,30 |  | 234.17 | 211.49 | 22,68 5,89 |  | 46.11 | 32.74
9 | ТЕРр56-03-01 | Снятие подоконных досок бетонных и мозаичных (100 м2) НР, (1701,17 руб.): 82%*0.94 от ФОТ (2207,02 руб.) СП, (1368,35 руб.): 62% от ФОТ (2207,02 руб.) | 0.135 | 1887,43 1703,21 | 184,22 14,11 |  | 254.8 | 229.93 | 24,87 1,90 |  | 275.6 | 37.21
10 | ФЕР10-01-034-03 Доп. вып.1 | Установка в жилых и общественных зданиях оконных блоков из ПВХ профилей поворотных (откидных, поворотно-откидных) (100 м2 проёмов) КОЭФ. К ПОЗИЦИИ: Новый коэффициент ОЗП=0,81; ЭМ=1,06; ЗПМ=0,81; МАТ=0,99 (2-й уровень); ОЗП=1,15; ЭМ=1,25; ЗПМ=1,25; ТЗ=1,15; ТЗМ=1,25 (2-й уровень); ОЗП=1,2; ЭМ=1,2; ЗПМ=1,2; ТЗ=1,2; ТЗМ=1,2 (4-й уровень) НР, (7071,66 руб.): 118%*0,9 * 0.94 от ФОТ (7083,84 руб.) СП, (3793,4 руб.): 63%*0.85 от ФОТ (7083,84 руб.) | 0.3375 | 126783,64 2175,60 | 644,19 29,15 | 123963.85 | 42789.48 | 734.26 | 217,41 9,84 | 41837.81 | 298.1904 | 100.64
11 | ФЕР10-01-035-03 Доп. вып.1 | Установка подоконных досок из ПВХ в каменных стенах толщиной свыше 0,51 м. (100 м п.) КОЭФ. К ПОЗИЦИИ: Новый коэффициент ОЗП=0,81; ЭМ=1,06; ЗПМ=0,81; МАТ=0,99 (2-й уровень); ОЗП=1,15; ЭМ=1,25; ЗПМ=1,25; ТЗ=1,15; ТЗМ=1,25 (2-й уровень); ОЗП=1,2; ЭМ=1,2; ЗПМ=1,2; ТЗ=1,2; ТЗМ=1,2 (4-й уровень) НР, (389,46 руб.): 118%*0,9 * 0.94 от ФОТ (390,13 руб.) СП, (208,91 руб.): 63%*0.85 от ФОТ (390,13 руб.) | 0.194 | 6659,98 210,09 | 37,76 1,16 | 6412.13 | 1292.04 | 40.76 | 7,33 0,22 | 1243.95 | 29.5044 | 5.72
12 | 101-9468 | Доски подоконные ПВХ (м) КОЭФ. К ПОЗИЦИИ: ОЗП=1,15; ЭМ=1,25; ЗПМ=1,25; ТЗ=1,15; ТЗМ=1,25; ОЗП=1,2; ЭМ=1,2; ЗПМ=1,2; ТЗ=1,2; ТЗМ=1,2 | 19.4 | 119.24 |  | 119.24 | 2313.26 |  |  | 2313.26
13 | ТЕРр58-20-01 | Смена обделок из листовой стали поясков, сандриков, отливов, карнизов шириной до: 0,4 м (100 м) НР, (411,49 руб.): 83%*0.94 от ФОТ (527,41 руб.) СП, (342,82 руб.): 65% от ФОТ (527,41 руб.) | 0.194 | 2816,23 284,49 | 6,59 1,07 | 2525.15 | 546.35 | 55.19 | 1,28 0,21 | 489.88 | 41.41 | 8.03
14 | ТЕР15-01-050-04 | Облицовка оконных и дверных откосов декоративным бумажно-слоистым пластиком или листами из синтетических материалов на клее (100 м2 облицовки) КОЭФ. К ПОЗИЦИИ: ОЗП=1,15; ЭМ=1,25; ЗПМ=1,25; ТЗ=1,15; ТЗМ=1,25; ОЗП=1,2; ЭМ=1,2; ЗПМ=1,2; ТЗ=1,2; ТЗМ=1,2 НР, (3928 руб.): 105%*0.94 от ФОТ (3979,74 руб.) СП, (2188,86 руб.): 55% от ФОТ (3979,74 руб.) | 0.244 | 11770,69 1699,99 | 76,54 13,26 | 9994.15 | 2872.05 | 414.8 | 18,68 3,24 | 2438.57 | 229.7286 | 56.05
Итого прямые затраты по смете в ценах 2001г. | [6 empty] | 73261.37 | 2335.19 | 670,01 26,82 | 70256.17 |  | 326.84
Итого прямые затраты по смете с учетом коэффициентов к итогам | [6 empty] | 360507.74 | 22231.01 | 2452,23 255,32 | 335824.5 |  | 326.84
Накладные расходы | [6 empty] | 19852.11
Сметная прибыль | [6 empty] | 13547.71
Итоги по смете:
Строительные металлические конструкции:
Итого Поз. 1-4, 6 | [6 empty] | 22806.93 | 508.44 | 365,79 4,46 | 21932.7 |  | 66.29
Всего с учетом " ОЗП=9,52; ЭМ=3,66; ЗПМ=9,52; МАТ=4,78" | [6 empty] | 111017.45 | 4840.35 | 1338,79 42,46 | 104838.31 |  | 66.29
Накладные расходы 90%*0,9 * 0.94 ФОТ (от 4 882,81) | [6 empty] | 3717.77
Сметная прибыль 85%*0,85 ФОТ (от 4 882,81) | [6 empty] | 3527.83
Итого c накладными и см. прибылью | [6 empty] | 118263.05 |  |  |  |  | 66.29
Проемы (ремонтно-строительные):
Итого Поз. 7-9 | [6 empty] | 641.26 | 581.74 | 59,52 8,85 |  |  | 90.11
Всего с учетом " ОЗП=9,52; ЭМ=3,66; ЗПМ=9,52; МАТ=4,78" | [6 empty] | 5756 | 5538.16 | 217,84 84,25 |  |  | 90.11
Накладные расходы 82%*0.94 ФОТ (от 5 622,41) | [6 empty] | 4333.75
Сметная прибыль 62% ФОТ (от 5 622,41) | [6 empty] | 3485.89
Итого c накладными и см. прибылью | [6 empty] | 13575.64 |  |  |  |  | 90.11
Деревянные конструкции:
Итого Поз. 10-12 | [6 empty] | 46394.78 | 775.02 | 224,74 10,06 | 45395.02 |  | 106.36
Всего с учетом " ОЗП=9,52; ЭМ=3,66; ЗПМ=9,52; МАТ=4,78" | [6 empty] | 225188.94 | 7378.19 | 822,55 95,77 | 216988.2 |  | 106.36
Накладные расходы 118%*0,9 * 0.94 ФОТ (от 7 473,96) | [6 empty] | 7461.1
Сметная прибыль 63%*0.85 ФОТ (от 7 473,96) | [6 empty] | 4002.31
Итого c накладными и см. прибылью | [6 empty] | 236652.35 |  |  |  |  | 106.36
Крыши, кровли (ремонтно-строительные):
Итого Поз. 13 | [6 empty] | 546.35 | 55.19 | 1,28 0,21 | 489.88 |  | 8.03
Всего с учетом " ОЗП=9,52; ЭМ=3,66; ЗПМ=9,52; МАТ=4,78" | [6 empty] | 2871.72 | 525.41 | 4,68 2,00 | 2341.63 |  | 8.03
Накладные расходы 83%*0.94 ФОТ (от 527,41) | [6 empty] | 411.49
Сметная прибыль 65% ФОТ (от 527,41) | [6 empty] | 342.82
Итого c накладными и см. прибылью | [6 empty] | 3626.03 |  |  |  |  | 8.03
Отделочные работы:
Итого Поз. 14 | [6 empty] | 2872.05 | 414.8 | 18,68 3,24 | 2438.57 |  | 56.05
Всего с учетом " ОЗП=9,52; ЭМ=3,66; ЗПМ=9,52; МАТ=4,78" | [6 empty] | 15673.63 | 3948.9 | 68,37 30,84 | 11656.36 |  | 56.05
Накладные расходы 105%*0.94 ФОТ (от 3 979,74) | [6 empty] | 3928
Сметная прибыль 55% ФОТ (от 3 979,74) | [6 empty] | 2188.86
Итого c накладными и см. прибылью | [6 empty] | 21790.49 |  |  |  |  | 56.05
Итого | [6 empty] | 393907.56 |  |  |  |  | 326.84
В том числе:
Материалы | [6 empty] | 335824.5
Машины и механизмы | [6 empty] | 2452.23
ФОТ | [6 empty] | 22486.33
Накладные расходы | [6 empty] | 19852.11
Сметная прибыль | [6 empty] | 13547.71
НДС 18% | [6 empty] | 70903.36
ВСЕГО по смете | [6 empty] | 464811 |  |  |  |  | 326.84
Составил
Проверил