## Локальная смета
СОГЛАСОВАНО: | [9 empty] | УТВЕРЖДАЮ:
_____________________________ | [9 empty] | _____________________________
" _____ " ________________ 200_ г. | [9 empty] | "______ " _______________200_ г.
МУЗ "Городская поликлиника №10"
(наименование стройки)
ЛОКАЛЬНЫЙ СМЕТНЫЙ РАСЧЕТ №
(локальная смета)
на | ремонт второго эвакуационного выхода
(наименование работ и затрат, наименование объекта)
Основание: чертежи №
| Сметная стоимость строительных работ ___________________________________________________________ |  | ___________________________282,666 |  | тыс.руб.
| Средства на оплату труда ___________________________________________________________ |  | ___________________________44,694 |  | тыс.руб.
| Сметная трудоемкость ___________________________________________________________ |  | ___________________________________________________________914,67 |  | чел.час
Составлен(а) в текущих (прогнозных) ценах по состоянию на 3 кв 2007 г.
№ пп | Шифр и номер позиции норматива | Наименование работ и затрат, единица измерения | Количество | Стоимость единицы, руб. |  |  | Общая стоимость, руб. |  |  |  | Затраты труда рабочих, чел.-ч, не занятых обслуживанием машин
|  |  |  | всего | эксплуатации машин | материалы | Всего | оплаты труда | эксплуатация машин | материалы
|  |  |  | оплаты труда | в т.ч. оплаты труда |  |  |  | в т.ч. оплаты труда |  | на единицу | всего
1 | 2 | 3 | 4 | 5 | 6 | 7 | 8 | 9 | 10 | 11 | 12 | 13
Раздел 1. Общестроиельные работы
1 | ТЕРр62-17-03 | Окраска водоэмульсионными составами поверхностей потолков ранее окрашенных известковой или клеевой краской с расчисткой старой краски: более 35 % (100 м2 окрашиваемой поверхности) НР, (477,98 руб.): 80%*0,94 от ФОТ (635,61 руб.) СП, (317,81 руб.): 50% от ФОТ (635,61 руб.) | 0.393 | 1894,91 236,78 | 9,2 1,43 | 1648.93 | 744.7 | 93.05 | 3,62 0,56 | 648.03 | 34.02 | 13.37
2 | ТЕРр61-02-01 | Ремонт штукатурки внутренних стен по камню известковым раствором площадью отдельных мест до 1 м2: толщиной слоя до 20 мм (100 м2 отремонтированной поверхности) НР, (5446,75 руб.): 79%*0,94 от ФОТ (7334,7 руб.) СП, (3667,35 руб.): 50% от ФОТ (7334,7 руб.) | 0.743 | 2660,51 1447,89 | 23,02 5,98 | 1189.6 | 1976.76 | 1075.78 | 17,1 4,44 | 883.88 | 203.07 | 150.88
3 | ТЕРр61-09-01 | Ремонт штукатурки лестничных маршей и площадок (100 м2 отремонтированной поверхности) НР, (3194,01 руб.): 79%*0,94 от ФОТ (4301,12 руб.) СП, (2150,56 руб.): 50% от ФОТ (4301,12 руб.) | 0.268 | 4848,53 2353,00 | 40,89 10,63 | 2454.64 | 1299.41 | 630.6 | 10,96 2,85 | 657.85 | 325.9 | 87.34
4 | ТЕРр61-07-01 | Ремонт штукатурки откосов внутри здания по камню и бетону цементно-известковым раствором: прямолинейных (100 м2 отремонтированной поверхности) НР, (1455,75 руб.): 79%*0,94 от ФОТ (1960,34 руб.) СП, (980,17 руб.): 50% от ФОТ (1960,34 руб.) | 0.104 | 5610,7 2765,69 | 39,86 10,36 | 2805.15 | 583.51 | 287.63 | 4,15 1,08 | 291.73 | 383.06 | 39.84
5 | ТЕРр62-42-01 | Протравка цементной штукатурки нейтрализующим раствором (100 м2 протравленной поверхности) НР, (19,35 руб.): 80%*0,94 от ФОТ (25,73 руб.) СП, (12,87 руб.): 50% от ФОТ (25,73 руб.) | 0.16 | 31,43 23,68 |  | 7.75 | 5.03 | 3.79 |  | 1.24 | 3.77 | 0.6
6 | ТЕРр62-16-03 | Окраска водоэмульсионными составами поверхностей стен ранее окрашенных известковой или клеевой краской с расчисткой старой краски: более 35 % (100 м2 окрашиваемой поверхности) НР, (332,15 руб.): 80%*0,94 от ФОТ (441,69 руб.) СП, (220,85 руб.): 50% от ФОТ (441,69 руб.) | 0.337 | 1831,59 191,61 | 9,2 1,43 | 1630.78 | 617.25 | 64.57 | 3,1 0,48 | 549.58 | 27.53 | 9.28
7 | ТЕРр62-16-09 | Окраска водоэмульсионными составами поверхностей стен ранее окрашенных масляной краской с расчисткой старой краски: более 35 % (100 м2 окрашиваемой поверхности) НР, (816,66 руб.): 80%*0,94 от ФОТ (1085,99 руб.) СП, (543 руб.): 50% от ФОТ (1085,99 руб.) | 0.674 | 1875,85 235,87 | 9,2 1,43 | 1630.78 | 1264.32 | 158.98 | 6,2 0,96 | 1099.14 | 33.89 | 22.84
8 | ТЕРр62-15-03 | Высококачественная масляная окраска ранее окрашенных дверей с расчисткой старой краски: более 35 % (100 м2 окрашиваемой поверхности) НР, (333,53 руб.): 80%*0,94 от ФОТ (443,53 руб.) СП, (221,77 руб.): 50% от ФОТ (443,53 руб.) | 0.0792 | 1464,96 823,37 | 9,2 1,43 | 632.39 | 116.02 | 65.21 | 0,73 0,11 | 50.08 | 115.48 | 9.15
9 | 101-9840 | Эмаль ПФ-115 белая 2 кг (Текс) (т) | 0.001481 | 17000 |  | 17000 | 25.18 |  |  | 25.18
10 | ТЕРр56-10-01 | Снятие дверных полотен (100 м2 дверных полотен) НР, (96,25 руб.): 82%*0,94 от ФОТ (124,87 руб.) СП, (77,42 руб.): 62% от ФОТ (124,87 руб.) | 0.0792 | 232,19 232,19 |  |  | 18.39 | 18.39 |  |  | 36.28 | 2.87
11 | ТЕРр56-21-05 | Установка полотен внутренних: дверей межкомнатных (100 полотен) НР, (209,92 руб.): 82%*0,94 от ФОТ (272,34 руб.) СП, (168,85 руб.): 62% от ФОТ (272,34 руб.) | 0.04 | 1205,06 975,63 | 184,27 27,06 | 45.16 | 48.2 | 39.03 | 7,37 1,08 | 1.8 | 120.3 | 4.81
12 | 202-9155 | Навески (компл) | 4 | 21.56 |  | 21.56 | 86.24 |  |  | 86.24
13 | ТЕРр57-02-03 | Разборка покрытий полов: из керамических плиток (100 м2 покрытий) НР, (657,61 руб.): 80%*0,94 от ФОТ (874,48 руб.) СП, (594,65 руб.): 68% от ФОТ (874,48 руб.) | 0.2613 | 529,49 480,01 | 49,48 12,86 |  | 138.36 | 125.43 | 12,93 3,36 |  | 69.87 | 18.26
14 | ТЕР11-01-011-01 | Устройство стяжек: цементных толщиной 20 мм (100 м2 стяжки) КОЭФ. К ПОЗИЦИИ: МДС 81-35.2004 п.4.7 ОЗП=1,15; ЭМ=1,25; ЗПМ=1,25; ТЗ=1,15; ТЗМ=1,25 НР, (561,64 руб.): 123%*0,9 * 0,94 от ФОТ (539,73 руб.) СП, (344,08 руб.): 75%*0,85 от ФОТ (539,73 руб.) | 0.2613 | 369,09 290,79 | 67,59 13,42 | 10.71 | 96.44 | 75.98 | 17,66 3,51 | 2.8 | 45.4365 | 11.87
15 | 402-9071 | Раствор готовый кладочный тяжелый цементный М300 (м3) КОЭФ. К ПОЗИЦИИ: МДС 81-35.2004 п.4.7 ОЗП=1,15; ЭМ=1,25; ЗПМ=1,25; ТЗ=1,15; ТЗМ=1,25 | 0.5331 | 779 |  | 779 | 415.28 |  |  | 415.28
16 | ТЕР11-01-027-03 | Устройство покрытий на цементном растворе из плиток: керамических для полов одноцветных с красителем (100 м2 покрытия) КОЭФ. К ПОЗИЦИИ: МДС 81-35.2004 п.4.7 ОЗП=1,15; ЭМ=1,25; ЗПМ=1,25; ТЗ=1,15; ТЗМ=1,25 НР, (1844,21 руб.): 123%*0,9 * 0,94 от ФОТ (1772,26 руб.) СП, (1129,82 руб.): 75%*0,85 от ФОТ (1772,26 руб.) | 0.2613 | 12177,68 971,12 | 174,6 27,80 | 11031.96 | 3182.03 | 253.75 | 45,62 7,26 | 2882.66 | 137.747 | 35.99
17 | ТЕРр63-10-01 | Разборка облицовки из гипсокартонных листов: стен и перегородок (100 м2 облицовки) НР, (38,82 руб.): 77%*0,94 от ФОТ (53,64 руб.) СП, (26,82 руб.): 50% от ФОТ (53,64 руб.) | 0.15 | 57,75 50,88 | 6,87 1,79 |  | 8.66 | 7.63 | 1,03 0,27 |  | 7.31 | 1.1
18 | ФЕР15-07-016-01 Доп. вып.1 | Облицовка гипсовыми и гипсоволокнистыми листами стен при отделке под окраску и оклейку обоями с креплением на пристенный металлический каркас (100м2 отделываемой поверхности) КОЭФ. К ПОЗИЦИИ: МДС 81-35.2004 п.4.7 ОЗП=1,15; ЭМ=1,25; ЗПМ=1,25; ТЗ=1,15; ТЗМ=1,25; Новый коэффициент ОЗП=0,81; ЭМ=1,06; ЗПМ=0,81; МАТ=0,99; ТЗ=0,81; ТЗМ=0,81 НР, (1023,19 руб.): 105%*0,9 * 0,94 от ФОТ (1151,85 руб.) СП, (538,49 руб.): 55%*0,85 от ФОТ (1151,85 руб.) | 0.15 | 9652,17 1128,22 | 63,22 2,76 | 8460.72 | 1447.83 | 169.23 | 9,48 0,41 | 1269.12 | 120.0238 | 18
19 | ТЕР15-04-005-01 | Окраска поливинилацетатными водоэмульсионными составами простая по штукатурке и сборным конструкциям, подготовленным под окраску стен (100 м2 окрашиваемой поверхности) КОЭФ. К ПОЗИЦИИ: МДС 81-35.2004 п.4.7 ОЗП=1,15; ЭМ=1,25; ЗПМ=1,25; ТЗ=1,15; ТЗМ=1,25 НР, (115,63 руб.): 105%*0,9 * 0,94 от ФОТ (130,17 руб.) СП, (60,85 руб.): 55%*0,85 от ФОТ (130,17 руб.) | 0.15 | 967,18 126,04 | 10,02 1,72 | 831.11 | 145.08 | 18.91 | 1,5 0,26 | 124.67 | 17.457 | 2.62
20 | ТЕР46-04-006-04 | Разборка деревянных перегородок: из гипсовых, шлакобетонных и фибролитовых плит (100 м2) НР, (285,32 руб.): 110%*0,94 от ФОТ (275,94 руб.) СП, (193,16 руб.): 70% от ФОТ (275,94 руб.) | 0.08 | 607,5 475,56 | 131,94 32,49 |  | 48.6 | 38.04 | 10,56 2,60 |  | 75.01 | 6
21 | ТЕР10-04-001-05 | Устройство перегородок с заделкой стыков водостойкой шпатлевкой для жилых и общественных зданий с обшивкой гипсокартонными листами: в один слой с изоляционной прокладкой, толщиной перегородки 78 мм (100 м2 перегородок) КОЭФ. К ПОЗИЦИИ: МДС 81-35.2004 п.4.7 ОЗП=1,15; ЭМ=1,25; ЗПМ=1,25; ТЗ=1,15; ТЗМ=1,25 НР, (1382,07 руб.): 118%*0,9 * 0,94 от ФОТ (1384,42 руб.) СП, (741,36 руб.): 63%*0,85 от ФОТ (1384,42 руб.) | 0.08 | 16020,14 2538,23 | 267,7 10,34 | 13214.21 | 1281.61 | 203.06 | 21,42 0,83 | 1057.13 | 355.994 | 28.48
22 | ТЕРр65-14-01 | Разборка трубопроводов из водогазопроводных труб в зданиях и сооружениях на резьбе диаметром до: 32 мм (100 м трубопроводов) НР, (613,3 руб.): 74%*0,94 от ФОТ (881,68 руб.) СП, (440,84 руб.): 50% от ФОТ (881,68 руб.) | 0.5 | 259,69 259,69 |  |  | 129.85 | 129.85 |  |  | 37.8 | 18.9
23 | ТЕРр65-19-02 | Демонтаж радиаторов весом до: 160 кг (100 шт.) НР, (48,94 руб.): 74%*0,94 от ФОТ (70,35 руб.) СП, (35,18 руб.): 50% от ФОТ (70,35 руб.) | 0.01 | 1132,98 1001,72 | 131,26 34,11 |  | 11.33 | 10.02 | 1,31 0,34 |  | 158 | 1.58
24 | ТЕР16-03-001-03 | Прокладка трубопроводов отопления при стояковой системе из многослойных металл- полимерных труб диаметром: 25 мм (100 м трубопровода) КОЭФ. К ПОЗИЦИИ: МДС 81-35.2004 п.4.7 ОЗП=1,15; ЭМ=1,25; ЗПМ=1,25; ТЗ=1,15; ТЗМ=1,25 НР, (2664,54 руб.): 128%*0,9 * 0,94 от ФОТ (2460,56 руб.) СП, (1735,93 руб.): 83%*0,85 от ФОТ (2460,56 руб.) | 0.4 | 9734,12 905,05 | 173,25 0,90 | 8655.82 | 3893.65 | 362.02 | 69,3 0,36 | 3462.33 | 115 | 46
25 | 300-9910 | Контргайка 25 мм (шт) КОЭФ. К ПОЗИЦИИ: МДС 81-35.2004 п.4.7 ОЗП=1,15; ЭМ=1,25; ЗПМ=1,25; ТЗ=1,15; ТЗМ=1,25 | 4 | 3.2 |  | 3.2 | 12.8 |  |  | 12.8
26 | 300-9910 | Муфта 25 мм (шт) КОЭФ. К ПОЗИЦИИ: МДС 81-35.2004 п.4.7 ОЗП=1,15; ЭМ=1,25; ЗПМ=1,25; ТЗ=1,15; ТЗМ=1,25 | 4 | 7.76 |  | 7.76 | 31.04 |  |  | 31.04
27 | 300-9910 | Уголок 25 мм (шт) КОЭФ. К ПОЗИЦИИ: МДС 81-35.2004 п.4.7 ОЗП=1,15; ЭМ=1,25; ЗПМ=1,25; ТЗ=1,15; ТЗМ=1,25 | 2 | 4.53 |  | 4.53 | 9.06 |  |  | 9.06
28 | ТЕР18-03-001-01 | Установка радиаторов: чугунных (100 квт радиаторов и конвекторов) 1 298,66 = 7 221,66 - 59,23 x 100 КОЭФ. К ПОЗИЦИИ: МДС 81-35.2004 п.4.7 ОЗП=1,15; ЭМ=1,25; ЗПМ=1,25; ТЗ=1,15; ТЗМ=1,25 НР, (69,63 руб.): 128%*0,9 * 0,94 от ФОТ (64,3 руб.) СП, (45,36 руб.): 83%*0,85 от ФОТ (64,3 руб.) | 0.0144 | 1488,36 628,53 | 538,59 29,10 | 321.24 | 21.43 | 9.05 | 7,76 0,42 | 4.62 | 87.055 | 1.25
29 | 300-0555 | Радиаторы отопительные (квт) КОЭФ. К ПОЗИЦИИ: МДС 81-35.2004 п.4.7 ОЗП=1,15; ЭМ=1,25; ЗПМ=1,25; ТЗ=1,15; ТЗМ=1,25 | 1.44 | 359.4 |  | 359.4 | 517.54 |  |  | 517.54
Раздел 2. Организция эвакуационного выхода
30 | ТЕРр57-02-03 | Разборка покрытий полов: из керамических плиток (100 м2 покрытий) НР, (478,14 руб.): 80%*0,94 от ФОТ (635,82 руб.) СП, (432,36 руб.): 68% от ФОТ (635,82 руб.) | 0.19 | 529,49 480,01 | 49,48 12,86 |  | 100.6 | 91.2 | 9,4 2,44 |  | 69.87 | 13.28
31 | ТЕР11-01-011-01 | Снятие стяжки (100 м2 стяжки) КОЭФ. К ПОЗИЦИИ: Новый коэффициент ОЗП=0,8; ЭМ=0,8; ЗПМ=0,8; ТЗ=0,8; ТЗМ=0,8 НР, (165,57 руб.): 123%*0,94 от ФОТ (143,2 руб.) СП, (107,4 руб.): 75% от ФОТ (143,2 руб.) | 0.1 | 256,25 202,29 | 43,26 8,59 | 10.71 | 25.63 | 20.23 | 4,33 0,86 | 1.07 | 31.608 | 3.16
32 | ТЕРр51-01-05 | Разработка грунта внутри здания: в траншеях глубиной до 3 м шириной до 1,5 м (100 м3 грунта) НР, (842,93 руб.): 75%*0,94 от ФОТ (1195,65 руб.) СП, (538,04 руб.): 45% от ФОТ (1195,65 руб.) | 0.054 | 4650,16 3259,95 | 9,6 0,89 | 1380.61 | 251.11 | 176.04 | 0,52 0,05 | 74.55 | 519.1 | 28.03
33 | ТЕР11-01-001-01 | Уплотнение грунта: гравием (100 м2 площади уплотнения) КОЭФ. К ПОЗИЦИИ: МДС 81-35.2004 п.4.7 ОЗП=1,15; ЭМ=1,25; ЗПМ=1,25; ТЗ=1,15; ТЗМ=1,25 НР, (48,53 руб.): 123%*0,9 * 0,94 от ФОТ (46,64 руб.) СП, (29,73 руб.): 75%*0,85 от ФОТ (46,64 руб.) | 0.1 | 824,33 59,78 | 93,04 8,85 | 671.52 | 82.43 | 5.98 | 9,3 0,89 | 67.15 | 8.855 | 0.89
34 | ТЕР11-01-011-01 | Устройство стяжек: цементных толщиной 20 мм (100 м2 стяжки) КОЭФ. К ПОЗИЦИИ: МДС 81-35.2004 п.4.7 ОЗП=1,15; ЭМ=1,25; ЗПМ=1,25; ТЗ=1,15; ТЗМ=1,25 НР, (214,94 руб.): 123%*0,9 * 0,94 от ФОТ (206,55 руб.) СП, (131,68 руб.): 75%*0,85 от ФОТ (206,55 руб.) | 0.1 | 369,09 290,79 | 67,59 13,42 | 10.71 | 36.91 | 29.08 | 6,76 1,34 | 1.07 | 45.4365 | 4.54
35 | 402-9071 | Раствор готовый кладочный тяжелый цементный М300 (м3) КОЭФ. К ПОЗИЦИИ: МДС 81-35.2004 п.4.7 ОЗП=1,15; ЭМ=1,25; ЗПМ=1,25; ТЗ=1,15; ТЗМ=1,25 | 0.204 | 779 |  | 779 | 158.92 |  |  | 158.92
36 | ТЕР11-01-004-01 | Устройство гидроизоляции оклеечной рулонными материалами: на мастике битуминоль первый слой (100 м2 изолируемой поверхности) КОЭФ. К ПОЗИЦИИ: МДС 81-35.2004 п.4.7 ОЗП=1,15; ЭМ=1,25; ЗПМ=1,25; ТЗ=1,15; ТЗМ=1,25 НР, (687,29 руб.): 123%*0,9 * 0,94 от ФОТ (660,47 руб.) СП, (421,05 руб.): 75%*0,85 от ФОТ (660,47 руб.) | 0.2 | 2914,21 482,21 | 409,84 4,12 | 2022.17 | 582.84 | 96.44 | 81,97 0,83 | 404.43 | 53.107 | 10.62
37 | ТЕР11-01-004-02 | Устройство гидроизоляции оклеечной рулонными материалами: на мастике битуминоль последующий слой (100 м2 изолируемой поверхности) КОЭФ. К ПОЗИЦИИ: МДС 81-35.2004 п.4.7 ОЗП=1,15; ЭМ=1,25; ЗПМ=1,25; ТЗ=1,15; ТЗМ=1,25 НР, (414,54 руб.): 123%*0,9 * 0,94 от ФОТ (398,37 руб.) СП, (253,96 руб.): 75%*0,85 от ФОТ (398,37 руб.) | 0.2 | 1859,55 290,92 | 202,79 2,44 | 1365.85 | 371.91 | 58.18 | 40,56 0,49 | 273.17 | 32.039 | 6.41
38 | ТЕР11-01-009-01 | Устройство тепло- и звукоизоляции сплошной из плит: или матов минераловатных или стекловолокнистых (100 м2 изолируемой поверхности) КОЭФ. К ПОЗИЦИИ: МДС 81-35.2004 п.4.7 ОЗП=1,15; ЭМ=1,25; ЗПМ=1,25; ТЗ=1,15; ТЗМ=1,25 НР, (50,39 руб.): 123%*0,9 * 0,94 от ФОТ (48,42 руб.) СП, (30,87 руб.): 75%*0,85 от ФОТ (48,42 руб.) | 0.03 | 360,98 235,64 | 125,35 1,90 |  | 10.83 | 7.07 | 3,76 0,06 |  | 32.637 | 0.98
39 | 104-9130 | Минплита ППЖ-200/50мм/ГОСТ 22950-95 (1х0,5м) (м2) КОЭФ. К ПОЗИЦИИ: МДС 81-35.2004 п.4.7 ОЗП=1,15; ЭМ=1,25; ЗПМ=1,25; ТЗ=1,15; ТЗМ=1,25 | 3.09 | 75 |  | 75 | 231.75 |  |  | 231.75
40 | ТЕР11-01-011-02 | Устройство стяжек: цементных на каждые 5 мм изменения толщины стяжки добавлять или исключать к норме 11-01-011-01 (100 м2 стяжки) КОЭФ. К ПОЗИЦИИ: МДС 81-35.2004 п.4.7 ОЗП=1,15; ЭМ=1,25; ЗПМ=1,25; ТЗ=1,15; ТЗМ=1,25 НР, (4,16 руб.): 123%*0,9 * 0,94 от ФОТ (4 руб.) СП, (2,55 руб.): 75%*0,85 от ФОТ (4 руб.) | 0.1 | 16,04 3,68 | 12,36 2,22 |  | 1.6 | 0.37 | 1,23 0,22 |  | 0.575 | 0.06
41 | 402-9071 | Раствор готовый кладочный тяжелый цементный М300 (м3) КОЭФ. К ПОЗИЦИИ: МДС 81-35.2004 п.4.7 ОЗП=1,15; ЭМ=1,25; ЗПМ=1,25; ТЗ=1,15; ТЗМ=1,25 | 0.051 | 779 |  | 779 | 39.73 |  |  | 39.73
42 | ТЕР11-01-027-03 | Устройство покрытий на цементном растворе из плиток: керамических для полов одноцветных с красителем (100 м2 покрытия) КОЭФ. К ПОЗИЦИИ: МДС 81-35.2004 п.4.7 ОЗП=1,15; ЭМ=1,25; ЗПМ=1,25; ТЗ=1,15; ТЗМ=1,25 НР, (1623,34 руб.): 123%*0,9 * 0,94 от ФОТ (1560 руб.) СП, (994,5 руб.): 75%*0,85 от ФОТ (1560 руб.) | 0.23 | 12177,68 971,12 | 174,6 27,80 | 11031.96 | 2800.87 | 223.36 | 40,16 6,39 | 2537.35 | 137.747 | 31.68
43 | ТЕР01-02-055-02 | Разработка грунта вручную с креплениями в траншеях шириной до 2 м, глубиной до 2 м, группа грунтов 2 (100 м3 грунта) КОЭФ. К ПОЗИЦИИ: МДС 81-35.2004 п.4.7 ОЗП=1,15; ЭМ=1,25; ЗПМ=1,25; ТЗ=1,15; ТЗМ=1,25 НР, (134,83 руб.): 80%*0,9 * 0,94 от ФОТ (199,22 руб.) СП, (76,2 руб.): 45%*0,85 от ФОТ (199,22 руб.) | 0.02 | 1467,11 1467,11 |  |  | 29.34 | 29.34 |  |  | 217.35 | 4.35
44 | ТЕР11-01-001-02 | Уплотнение грунта: щебнем (100 м2 площади уплотнения) КОЭФ. К ПОЗИЦИИ: МДС 81-35.2004 п.4.7 ОЗП=1,15; ЭМ=1,25; ЗПМ=1,25; ТЗ=1,15; ТЗМ=1,25 НР, (48,53 руб.): 123%*0,9 * 0,94 от ФОТ (46,64 руб.) СП, (29,73 руб.): 75%*0,85 от ФОТ (46,64 руб.) | 0.1 | 895,84 59,78 | 93,04 8,85 | 743.03 | 89.58 | 5.98 | 9,3 0,89 | 74.3 | 8.855 | 0.89
45 | ТЕР11-01-002-01 | Устройство подстилающих слоев: песчаных (1 м3 подстилающего слоя) КОЭФ. К ПОЗИЦИИ: МДС 81-35.2004 п.4.7 ОЗП=1,15; ЭМ=1,25; ЗПМ=1,25; ТЗ=1,15; ТЗМ=1,25 НР, (746,56 руб.): 123%*0,9 * 0,94 от ФОТ (717,43 руб.) СП, (457,36 руб.): 75%*0,85 от ФОТ (717,43 руб.) | 3.5 | 162,83 27,29 | 29,2 2,90 | 106.34 | 569.9 | 95.51 | 102,2 10,15 | 372.19 | 3.9215 | 13.73
46 | ТЕР11-01-025-01 | Устройство покрытий из брусчатки0: по готовому подстилающему слою с заполнением швов песком (100 м2 покрытия) КОЭФ. К ПОЗИЦИИ: МДС 81-35.2004 п.4.7 ОЗП=1,15; ЭМ=1,25; ЗПМ=1,25; ТЗ=1,15; ТЗМ=1,25 НР, (575,43 руб.): 123%*0,9 * 0,94 от ФОТ (552,98 руб.) СП, (352,52 руб.): 75%*0,85 от ФОТ (552,98 руб.) | 0.1 | 28395,19 787,13 | 331,71 27,28 | 27276.35 | 2839.52 | 78.71 | 33,17 2,73 | 2727.64 | 109.02 | 10.9
47 | ТЕРр56-09-01 | Демонтаж дверных коробок в каменных стенах с: отбивкой штукатурки откосов (100 коробок) НР, (62,44 руб.): 82%*0,94 от ФОТ (81,01 руб.) СП, (50,23 руб.): 62% от ФОТ (81,01 руб.) | 0.01 | 1620,88 1158,28 | 462,6 35,45 |  | 16.21 | 11.58 | 4,63 0,35 |  | 179.3 | 1.79
48 | ТЕРр56-10-01 | Снятие дверных полотен (100 м2 дверных полотен) НР, (20,05 руб.): 82%*0,94 от ФОТ (26,01 руб.) СП, (16,13 руб.): 62% от ФОТ (26,01 руб.) | 0.0165 | 232,19 232,19 |  |  | 3.83 | 3.83 |  |  | 36.28 | 0.6
49 | ТЕР09-06-001-02 | Монтаж металлической двери (1 т конструкций) КОЭФ. К ПОЗИЦИИ: МДС 81-35.2004 п.4.7 ОЗП=1,15; ЭМ=1,25; ЗПМ=1,25; ТЗ=1,15; ТЗМ=1,25 НР, (449,78 руб.): 90%*0,9 * 0,94 от ФОТ (590,73 руб.) СП, (426,8 руб.): 85%*0,85 от ФОТ (590,73 руб.) | 0.216 | 695,6 401,27 | 207,6 1,55 | 86.73 | 150.25 | 86.67 | 44,84 0,33 | 18.74 | 58.4085 | 12.62
50 | 201-9002 | Дверь металлическая (т) КОЭФ. К ПОЗИЦИИ: МДС 81-35.2004 п.4.7 ОЗП=1,15; ЭМ=1,25; ЗПМ=1,25; ТЗ=1,15; ТЗМ=1,25 | 0.216 | 13180 |  | 13180 | 2846.88 |  |  | 2846.88
51 | ТЕРр61-07-01 | Ремонт штукатурки откосов внутри здания по камню и бетону цементно-известковым раствором: прямолинейных (100 м2 отремонтированной поверхности) НР, (279,95 руб.): 79%*0,94 от ФОТ (376,98 руб.) СП, (188,49 руб.): 50% от ФОТ (376,98 руб.) | 0.02 | 5610,7 2765,69 | 39,86 10,36 | 2805.15 | 112.21 | 55.31 | 0,8 0,21 | 56.1 | 383.06 | 7.66
52 | ТЕРр53-02-01 | Разборка кладки стен из: кирпича (10 м3 кладки) НР, (3978,95 руб.): 86%*0,94 от ФОТ (4922,01 руб.) СП, (3445,41 руб.): 70% от ФОТ (4922,01 руб.) | 0.5 | 3115,75 1312,69 | 1803,06 137,08 |  | 1557.88 | 656.35 | 901,53 68,54 |  | 212.41 | 106.21
53 | ТЕР08-02-002-05 | Кладка перегородок из кирпича неармированных: толщиной в 1/2 кирпича при высоте этажа до 4 м (100 м2 перегородок (за вычетом проемов)) КОЭФ. К ПОЗИЦИИ: МДС 81-35.2004 п.4.7 ОЗП=1,15; ЭМ=1,25; ЗПМ=1,25; ТЗ=1,15; ТЗМ=1,25 НР, (83,47 руб.): 122%*0,9 * 0,94 от ФОТ (80,87 руб.) СП, (54,99 руб.): 80%*0,85 от ФОТ (80,87 руб.) | 0.01 | 3079,48 1137,59 | 672,81 53,12 | 1269.08 | 30.79 | 11.38 | 6,73 0,53 | 12.68 | 165.5885 | 1.66
54 | 404-9032 | Кирпич керамический одинарный, размером 250х120х65 мм, марка 150 (т.шт) КОЭФ. К ПОЗИЦИИ: МДС 81-35.2004 п.4.7 ОЗП=1,15; ЭМ=1,25; ЗПМ=1,25; ТЗ=1,15; ТЗМ=1,25 | 0.0504 | 1603.38 |  | 1603.38 | 80.81 |  |  | 80.81
Раздел 3. Ремонт кровли
55 | ТЕРр58-17-02 | Разборка покрытий кровель из: листовой стали (100 м2 покрытий кровель) НР, (73,27 руб.): 83%*0,94 от ФОТ (93,91 руб.) СП, (61,04 руб.): 65% от ФОТ (93,91 руб.) | 0.21 | 66,48 65,88 | 0.6 |  | 13.96 | 13.83 | 0.13 |  | 10.49 | 2.2
56 | ТЕРр58-03-01 | Разборка мелких покрытий и обделок из листовой стали: поясков, сандриков, желобов, отливов, свесов и т.п. (100 м труб и покрытий) НР, (30,3 руб.): 83%*0,94 от ФОТ (38,84 руб.) СП, (25,25 руб.): 65% от ФОТ (38,84 руб.) | 0.1 | 57,44 57,15 | 0.29 |  | 5.74 | 5.72 | 0.02 |  | 9.1 | 0.91
57 | ТЕРр58-01-01 | Разборка обрешетки из брусков с прозорами (100 м2 кровли) НР, (101,77 руб.): 83%*0,94 от ФОТ (130,44 руб.) СП, (84,79 руб.): 65% от ФОТ (130,44 руб.) | 0.19 | 157,26 97,02 | 60,24 4,11 |  | 29.88 | 18.43 | 11,45 0,78 |  | 15.16 | 2.88
58 | ТЕРр58-01-03 | Разборка стропил со стойками и подкосами из: брусьев и бревен (100 м2 кровли) НР, (181,23 руб.): 83%*0,94 от ФОТ (232,29 руб.) СП, (150,99 руб.): 65% от ФОТ (232,29 руб.) | 0.19 | 231,29 176,29 | 55 3,75 |  | 43.95 | 33.5 | 10,45 0,71 |  | 27.08 | 5.15
59 | ТЕР10-01-002-01 | Установка стропил (1 м3 древесины в конструкции) КОЭФ. К ПОЗИЦИИ: МДС 81-35.2004 п.4.7 ОЗП=1,15; ЭМ=1,25; ЗПМ=1,25; ТЗ=1,15; ТЗМ=1,25 НР, (1973,89 руб.): 118%*0,9 * 0,94 от ФОТ (1977,25 руб.) СП, (1058,82 руб.): 63%*0,85 от ФОТ (1977,25 руб.) | 1.555 | 2043,47 185,33 | 53,34 1,94 | 1804.8 | 3177.6 | 288.19 | 82,94 3,01 | 2806.47 | 27.7035 | 43.08
60 | ТЕР12-01-007-09 | Устройство кровель из оцинкованной стали: с настенными желобами (100 м2 кровли) КОЭФ. К ПОЗИЦИИ: МДС 81-35.2004 п.4.7 ОЗП=1,15; ЭМ=1,25; ЗПМ=1,25; ТЗ=1,15; ТЗМ=1,25 НР, (1209,97 руб.): 120%*0,9 * 0,94 от ФОТ (1191,85 руб.) СП, (658,5 руб.): 65%*0,85 от ФОТ (1191,85 руб.) | 0.21 | 12906,4 828,89 | 103,31 6,98 | 11974.2 | 2710.34 | 174.07 | 21,7 1,46 | 2514.57 | 113.39 | 23.81
61 | ТЕР12-01-008-01 | Устройство обделок на фасадах (наружные подоконники, пояски, балконы и др.): включая водосточные трубы с изготовлением элементов труб (100 м2 фасадов без вычета проемов) КОЭФ. К ПОЗИЦИИ: МДС 81-35.2004 п.4.7 ОЗП=1,15; ЭМ=1,25; ЗПМ=1,25; ТЗ=1,15; ТЗМ=1,25 НР, (510,86 руб.): 120%*0,9 * 0,94 от ФОТ (503,21 руб.) СП, (278,02 руб.): 65%*0,85 от ФОТ (503,21 руб.) | 0.7 | 949,97 105,87 | 3.6 | 840.5 | 664.98 | 74.11 | 2.52 | 588.35 | 15.41 | 10.79
62 | СССЦ -11/2007 | Погрузка строительного мусора (тн) НР 100%*0,94 от ФОТ СП 60% от ФОТ | 19.34 | 8.25 | 8.25 |  | 159.56 |  | 159.56
63 | СССЦ-11/2007 | Отвозка строительного мусора на расстояние 10км (тн) НР 100%*0,94 от ФОТ СП 60% от ФОТ | 19.34 | 61.61 | 61.61 |  | 1191.54 |  | 1191.54
Раздел 4. Устройство козырька над входом
64 | ТЕР09-03-039-01 | Сборка и монтажкаркаса металлического козырька до 0,1 т (1 т конструкций) КОЭФ. К ПОЗИЦИИ: МДС 81-35.2004 п.4.7 ОЗП=1,15; ЭМ=1,25; ЗПМ=1,25; ТЗ=1,15; ТЗМ=1,25 НР, (104,79 руб.): 90%*0,9 * 0,94 от ФОТ (137,63 руб.) СП, (99,44 руб.): 85%*0,85 от ФОТ (137,63 руб.) | 0.03 | 1348,93 674,37 | 443,12 1,42 | 231.43 | 40.47 | 20.23 | 13,29 0,04 | 6.95 | 92.253 | 2.77
65 | прайс | Уголок 50х50х5 6 м (т) КОЭФ. К ПОЗИЦИИ: МДС 81-35.2004 п.4.7 ОЗП=1,15; ЭМ=1,25; ЗПМ=1,25; ТЗ=1,15; ТЗМ=1,25 | 0.03 | 5024.37 |  | 5024.37 | 150.73 |  |  | 150.73
66 | ТЕР09-05-003-01 | Постановка болтов строительных с гайками и шайбами (100 шт. болтов) КОЭФ. К ПОЗИЦИИ: МДС 81-35.2004 п.4.7 ОЗП=1,15; ЭМ=1,25; ЗПМ=1,25; ТЗ=1,15; ТЗМ=1,25 НР, (41,36 руб.): 90%*0,9 * 0,94 от ФОТ (54,32 руб.) СП, (39,25 руб.): 85%*0,85 от ФОТ (54,32 руб.) | 0.08 | 103,64 100,04 | 3.6 |  | 8.29 | 8 | 0.29 |  | 13.685 | 1.09
67 | 101-1714 | болт м6х40 (т) КОЭФ. К ПОЗИЦИИ: МДС 81-35.2004 п.4.7 ОЗП=1,15; ЭМ=1,25; ЗПМ=1,25; ТЗ=1,15; ТЗМ=1,25 | 0.001 | 9248.96 |  | 9248.96 | 9.25 |  |  | 9.25
68 | ТЕР15-04-030-04 | Масляная окраска металлических поверхностей решеток, переплетов, труб диаметром менее 50 мм и т.п., количество окрасок 2 (100 м2 окрашиваемой поверхности (нормы 1-4), 100 м2 изолированной поверхно) КОЭФ. К ПОЗИЦИИ: МДС 81-35.2004 п.4.7 ОЗП=1,15; ЭМ=1,25; ЗПМ=1,25; ТЗ=1,15; ТЗМ=1,25 НР, (70,33 руб.): 105%*0,9 * 0,94 от ФОТ (79,17 руб.) СП, (37,01 руб.): 55%*0,85 от ФОТ (79,17 руб.) | 0.02 | 1061,77 582,66 | 4,02 0,71 | 475.09 | 21.24 | 11.65 | 0,08 0,01 | 9.51 | 81.719 | 1.63
69 | ТЕР12-01-007-08 | Устройство кровель из оцинкованной стали: без настенных желобов (100 м2 кровли) КОЭФ. К ПОЗИЦИИ: МДС 81-35.2004 п.4.7 ОЗП=1,15; ЭМ=1,25; ЗПМ=1,25; ТЗ=1,15; ТЗМ=1,25 НР, (74,31 руб.): 120%*0,9 * 0,94 от ФОТ (73,2 руб.) СП, (40,44 руб.): 65%*0,85 от ФОТ (73,2 руб.) | 0.014 | 11777,74 763,73 | 96,84 6,46 | 10917.18 | 164.89 | 10.69 | 1,36 0,09 | 152.84 | 104.4775 | 1.46
Раздел 5. Ремонт подшивки потолков
70 | ТЕРр54-03-03 | Разборка подшивки потолков: оштукатуренной (100 м2 подшивки) НР, (313,63 руб.): 85%*0,94 от ФОТ (392,53 руб.) СП, (314,02 руб.): 80% от ФОТ (392,53 руб.) | 0.101 | 666,94 539,12 | 127,82 33,22 |  | 67.36 | 54.45 | 12,91 3,36 |  | 79.87 | 8.07
71 | ТЕРр69-10-02 | Антисептирование древесины: пастами битумными (100 м2 обработанной поверхности) НР, (33,95 руб.): 78%*0,94 от ФОТ (46,31 руб.) СП, (23,16 руб.): 50% от ФОТ (46,31 руб.) | 0.101 | 1063,88 67,39 | 0,96 0,09 | 995.53 | 107.45 | 6.81 | 0,1 0,01 | 100.54 | 9.81 | 0.99
72 | ТЕРр69-10-12 | При двухкратной обработке лесоматериалов с перерывом на просушку после первой обработки добавлять к: 69-10-2 (100 м2 обработанной поверхности) НР, (27,19 руб.): 78%*0,94 от ФОТ (37,08 руб.) СП, (18,54 руб.): 50% от ФОТ (37,08 руб.) | 0.101 | 1050,42 53,93 | 0,96 0,09 | 995.53 | 106.09 | 5.45 | 0,1 0,01 | 100.54 | 7.85 | 0.79
73 | ТЕР10-01-022-02 | Подшивка потолков: под штукатурку (100 м2 потолков) КОЭФ. К ПОЗИЦИИ: МДС 81-35.2004 п.4.7 ОЗП=1,15; ЭМ=1,25; ЗПМ=1,25; ТЗ=1,15; ТЗМ=1,25 НР, (222,54 руб.): 118%*0,9 * 0,94 от ФОТ (222,92 руб.) СП, (119,37 руб.): 63%*0,85 от ФОТ (222,92 руб.) | 0.101 | 3025,72 321,54 | 117,08 3,49 | 2587.11 | 305.6 | 32.48 | 11,82 0,35 | 261.3 | 49.3925 | 4.99
74 | ТЕР15-02-015-08 | Штукатурка поверхностей известковым раствором улучшенная по дереву потолков (100 м2 оштукатуриваемой поверхности) КОЭФ. К ПОЗИЦИИ: МДС 81-35.2004 п.4.7 ОЗП=1,15; ЭМ=1,25; ЗПМ=1,25; ТЗ=1,15; ТЗМ=1,25 НР, (496,28 руб.): 105%*0,9 * 0,94 от ФОТ (558,68 руб.) СП, (261,18 руб.): 55%*0,85 от ФОТ (558,68 руб.) | 0.101 | 3081,45 750,85 | 146,61 63,79 | 2183.99 | 311.23 | 75.84 | 14,81 6,44 | 220.58 | 99.1875 | 10.02
75 | ТЕР15-04-005-05 | Окраска поливинилацетатными водоэмульсионными составами улучшенная по сборным конструкциям, подготовленным под окраску стен (100 м2 окрашиваемой поверхности) КОЭФ. К ПОЗИЦИИ: МДС 81-35.2004 п.4.7 ОЗП=1,15; ЭМ=1,25; ЗПМ=1,25; ТЗ=1,15; ТЗМ=1,25 НР, (129,85 руб.): 105%*0,9 * 0,94 от ФОТ (146,18 руб.) СП, (68,34 руб.): 55%*0,85 от ФОТ (146,18 руб.) | 0.101 | 1225,89 210,98 | 12,42 2,14 | 1002.49 | 123.82 | 21.31 | 1,25 0,22 | 101.26 | 29.2215 | 2.95
Итого прямые затраты по смете в ценах 2001г. | [6 empty] | 40611.9 | 6437.37 | 3089,31 144,97 | 31085.22 |  | 914.67
Итого прямые затраты по смете с учетом коэффициентов к итогам | [6 empty] | 175729.57 | 43709.76 | 9854,89 984,35 | 122164.92 |  | 914.67
Накладные расходы | [6 empty] | 38192.58
Сметная прибыль | [6 empty] | 25625.32
Итоги по смете:
Малярные работы (ремонтно-строительные):
Итого Поз. 1, 5-9 | [6 empty] | 2772.5 | 385.6 | 13,65 2,11 | 2373.25 |  | 55.24
Всего с учетом "коэф 3 кв ОЗП=6,79; ЭМ=3,19; ЗПМ=6,79; МАТ=3,93" | [6 empty] | 11988.63 | 2618.22 | 43,54 14,33 | 9326.87 |  | 55.24
Накладные расходы 80%*0,94 ФОТ (от 2 632,55) | [6 empty] | 1979.68
Сметная прибыль 50% ФОТ (от 2 632,55) | [6 empty] | 1316.28
Итого c накладными и см. прибылью | [6 empty] | 15284.59 |  |  |  |  | 55.24
Штукатурные работы (ремонтно-строительные):
Итого Поз. 2-4, 51 | [6 empty] | 3971.89 | 2049.32 | 33,01 8,58 | 1889.56 |  | 285.72
Всего с учетом "коэф 3 кв ОЗП=6,79; ЭМ=3,19; ЗПМ=6,79; МАТ=3,93" | [6 empty] | 21446.15 | 13914.88 | 105,30 58,26 | 7425.97 |  | 285.72
Накладные расходы 79%*0,94 ФОТ (от 13 973,14) | [6 empty] | 10376.45
Сметная прибыль 50% ФОТ (от 13 973,14) | [6 empty] | 6986.57
Итого c накладными и см. прибылью | [6 empty] | 38809.17 |  |  |  |  | 285.72
Проемы (ремонтно-строительные):
Итого Поз. 10-12, 47-48 | [6 empty] | 172.87 | 72.83 | 12,00 1,43 | 88.04 |  | 10.07
Всего с учетом "коэф 3 кв ОЗП=6,79; ЭМ=3,19; ЗПМ=6,79; МАТ=3,93" | [6 empty] | 878.8 | 494.52 | 38,28 9,71 | 346 |  | 10.07
Накладные расходы 82%*0,94 ФОТ (от 504,23) | [6 empty] | 388.66
Сметная прибыль 62% ФОТ (от 504,23) | [6 empty] | 312.62
Итого c накладными и см. прибылью | [6 empty] | 1580.08 |  |  |  |  | 10.07
Полы (ремонтно-строительные):
Итоги по Поз. 13, 30 НР 80%*0,94 ФОТ; СП 68% ФОТ
Итого Поз. 13, 30 | [6 empty] | 238.96 | 216.63 | 22,33 5,80 |  |  | 31.54
Всего с учетом "коэф 3 кв ОЗП=6,79; ЭМ=3,19; ЗПМ=6,79; МАТ=3,93" | [6 empty] | 1542.15 | 1470.92 | 71,23 39,38 |  |  | 31.54
Накладные расходы 80%*0,94 ФОТ (от 1 510,30) | [6 empty] | 1135.75
Сметная прибыль 68% ФОТ (от 1 510,30) | [6 empty] | 1027
Итого c накладными и см. прибылью | [6 empty] | 3704.9 |  |  |  |  | 31.54
Итоги по Поз. 31 НР 123%*0,94 ФОТ; СП 75% ФОТ
Итого Поз. 31 | [6 empty] | 25.63 | 20.23 | 4,33 0,86 | 1.07 |  | 3.16
Всего с учетом "коэф 3 кв ОЗП=6,79; ЭМ=3,19; ЗПМ=6,79; МАТ=3,93" | [6 empty] | 155.38 | 137.36 | 13,81 5,84 | 4.21 |  | 3.16
Накладные расходы 123%*0,94 ФОТ (от 143,20) | [6 empty] | 165.57
Сметная прибыль 75% ФОТ (от 143,20) | [6 empty] | 107.4
Итого c накладными и см. прибылью | [6 empty] | 428.35 |  |  |  |  | 3.16
Итого | [6 empty] | 4133.25 |  |  |  |  | 34.7
Полы:
Итого Поз. 14-16, 33-42, 44-46 | [6 empty] | 11510.54 | 930.41 | 391,69 34,76 | 10188.44 |  | 128.56
Всего с учетом "коэф 3 кв ОЗП=6,79; ЭМ=3,19; ЗПМ=6,79; МАТ=3,93" | [6 empty] | 47607.54 | 6317.48 | 1249,49 236,02 | 40040.57 |  | 128.56
Накладные расходы 123%*0,9 * 0,94 ФОТ (от 6 553,50) | [6 empty] | 6819.57
Сметная прибыль 75%*0,85 ФОТ (от 6 553,50) | [6 empty] | 4177.86
Итого c накладными и см. прибылью | [6 empty] | 58604.97 |  |  |  |  | 128.56
Стекольные, обойные и облицовочные работы (ремонтно-строительные):
Итого Поз. 17 | [6 empty] | 8.66 | 7.63 | 1,03 0,27 |  |  | 1.1
Всего с учетом "коэф 3 кв ОЗП=6,79; ЭМ=3,19; ЗПМ=6,79; МАТ=3,93" | [6 empty] | 55.1 | 51.81 | 3,29 1,83 |  |  | 1.1
Накладные расходы 77%*0,94 ФОТ (от 53,64) | [6 empty] | 38.82
Сметная прибыль 50% ФОТ (от 53,64) | [6 empty] | 26.82
Итого c накладными и см. прибылью | [6 empty] | 120.74 |  |  |  |  | 1.1
Отделочные работы:
Итого Поз. 18-19, 68, 74-75 | [6 empty] | 2049.2 | 296.94 | 27,12 7,34 | 1725.14 |  | 35.22
Всего с учетом "коэф 3 кв ОЗП=6,79; ЭМ=3,19; ЗПМ=6,79; МАТ=3,93" | [6 empty] | 8882.53 | 2016.22 | 86,51 49,84 | 6779.8 |  | 35.22
Накладные расходы 105%*0,9 * 0,94 ФОТ (от 2 066,06) | [6 empty] | 1835.28
Сметная прибыль 55%*0,85 ФОТ (от 2 066,06) | [6 empty] | 965.88
Итого c накладными и см. прибылью | [6 empty] | 11683.69 |  |  |  |  | 35.22
Работы по реконструкции зданий и сооружений (усиление и замена существующих конструкций, разборка и возведение отдельных конструктивных элементов):
Итого Поз. 20 | [6 empty] | 48.6 | 38.04 | 10,56 2,60 |  |  | 6
Всего с учетом "коэф 3 кв ОЗП=6,79; ЭМ=3,19; ЗПМ=6,79; МАТ=3,93" | [6 empty] | 291.98 | 258.29 | 33,69 17,65 |  |  | 6
Накладные расходы 110%*0,94 ФОТ (от 275,94) | [6 empty] | 285.32
Сметная прибыль 70% ФОТ (от 275,94) | [6 empty] | 193.16
Итого c накладными и см. прибылью | [6 empty] | 770.46 |  |  |  |  | 6
Деревянные конструкции:
Итого Поз. 21, 59, 73 | [6 empty] | 4764.81 | 523.73 | 116,18 4,19 | 4124.9 |  | 76.55
Всего с учетом "коэф 3 кв ОЗП=6,79; ЭМ=3,19; ЗПМ=6,79; МАТ=3,93" | [6 empty] | 20137.6 | 3556.13 | 370,61 28,45 | 16210.86 |  | 76.55
Накладные расходы 118%*0,9 * 0,94 ФОТ (от 3 584,58) | [6 empty] | 3578.49
Сметная прибыль 63%*0,85 ФОТ (от 3 584,58) | [6 empty] | 1919.54
Итого c накладными и см. прибылью | [6 empty] | 25635.63 |  |  |  |  | 76.55
Внутренние санитарно-технические работы: демонтаж и разборка (ремонтно-строительные):
Итого Поз. 22-23 | [6 empty] | 141.18 | 139.87 | 1,31 0,34 |  |  | 20.48
Всего с учетом "коэф 3 кв ОЗП=6,79; ЭМ=3,19; ЗПМ=6,79; МАТ=3,93" | [6 empty] | 953.9 | 949.72 | 4,18 2,31 |  |  | 20.48
Накладные расходы 74%*0,94 ФОТ (от 952,03) | [6 empty] | 662.23
Сметная прибыль 50% ФОТ (от 952,03) | [6 empty] | 476.02
Итого c накладными и см. прибылью | [6 empty] | 2092.15 |  |  |  |  | 20.48
Сантехнические работы - внутренние (трубопроводы, водопровод, канализация, отопление, газоснабжение, вентиляция и кондиционирование воздуха):
Итого Поз. 24-29 | [6 empty] | 4485.52 | 371.07 | 77,06 0,78 | 4037.39 |  | 47.25
Всего с учетом "коэф 3 кв ОЗП=6,79; ЭМ=3,19; ЗПМ=6,79; МАТ=3,93" | [6 empty] | 18632.33 | 2519.57 | 245,82 5,30 | 15866.94 |  | 47.25
Накладные расходы 128%*0,9 * 0,94 ФОТ (от 2 524,87) | [6 empty] | 2734.18
Сметная прибыль 83%*0,85 ФОТ (от 2 524,87) | [6 empty] | 1781.3
Итого c накладными и см. прибылью | [6 empty] | 23147.81 |  |  |  |  | 47.25
Земляные работы, выполняемые ручным способом (ремонтно-строительные):
Итого Поз. 32 | [6 empty] | 251.11 | 176.04 | 0,52 0,05 | 74.55 |  | 28.03
Всего с учетом "коэф 3 кв ОЗП=6,79; ЭМ=3,19; ЗПМ=6,79; МАТ=3,93" | [6 empty] | 1489.95 | 1195.31 | 1,66 0,34 | 292.98 |  | 28.03
Накладные расходы 75%*0,94 ФОТ (от 1 195,65) | [6 empty] | 842.93
Сметная прибыль 45% ФОТ (от 1 195,65) | [6 empty] | 538.04
Итого c накладными и см. прибылью | [6 empty] | 2870.92 |  |  |  |  | 28.03
Земляные работы, выполняемые ручным способом:
Итого Поз. 43 | [6 empty] | 29.34 | 29.34 |  |  |  | 4.35
Всего с учетом "коэф 3 кв ОЗП=6,79; ЭМ=3,19; ЗПМ=6,79; МАТ=3,93" | [6 empty] | 199.22 | 199.22 |  |  |  | 4.35
Накладные расходы 80%*0,9 * 0,94 ФОТ (от 199,22) | [6 empty] | 134.83
Сметная прибыль 45%*0,85 ФОТ (от 199,22) | [6 empty] | 76.2
Итого c накладными и см. прибылью | [6 empty] | 410.25 |  |  |  |  | 4.35
Строительные металлические конструкции:
Итого Поз. 49-50, 64-67 | [6 empty] | 3205.87 | 114.9 | 58,42 0,37 | 3032.55 |  | 16.48
Всего с учетом "коэф 3 кв ОЗП=6,79; ЭМ=3,19; ЗПМ=6,79; МАТ=3,93" | [6 empty] | 12884.45 | 780.17 | 186,36 2,51 | 11917.92 |  | 16.48
Накладные расходы 90%*0,9 * 0,94 ФОТ (от 782,68) | [6 empty] | 595.93
Сметная прибыль 85%*0,85 ФОТ (от 782,68) | [6 empty] | 565.49
Итого c накладными и см. прибылью | [6 empty] | 14045.87 |  |  |  |  | 16.48
Стены (ремонтно-строительные):
Итого Поз. 52 | [6 empty] | 1557.88 | 656.35 | 901,53 68,54 |  |  | 106.21
Всего с учетом "коэф 3 кв ОЗП=6,79; ЭМ=3,19; ЗПМ=6,79; МАТ=3,93" | [6 empty] | 7332.5 | 4456.62 | 2875,88 465,39 |  |  | 106.21
Накладные расходы 86%*0,94 ФОТ (от 4 922,01) | [6 empty] | 3978.95
Сметная прибыль 70% ФОТ (от 4 922,01) | [6 empty] | 3445.41
Итого c накладными и см. прибылью | [6 empty] | 14756.86 |  |  |  |  | 106.21
Конструкции из кирпича и блоков:
Итого Поз. 53-54 | [6 empty] | 111.6 | 11.38 | 6,73 0,53 | 93.49 |  | 1.66
Всего с учетом "коэф 3 кв ОЗП=6,79; ЭМ=3,19; ЗПМ=6,79; МАТ=3,93" | [6 empty] | 466.16 | 77.27 | 21,47 3,60 | 367.42 |  | 1.66
Накладные расходы 122%*0,9 * 0,94 ФОТ (от 80,87) | [6 empty] | 83.47
Сметная прибыль 80%*0,85 ФОТ (от 80,87) | [6 empty] | 54.99
Итого c накладными и см. прибылью | [6 empty] | 604.62 |  |  |  |  | 1.66
Крыши, кровли (ремонтно-строительные):
Итого Поз. 55-58 | [6 empty] | 93.53 | 71.48 | 22,05 1,49 |  |  | 11.14
Всего с учетом "коэф 3 кв ОЗП=6,79; ЭМ=3,19; ЗПМ=6,79; МАТ=3,93" | [6 empty] | 555.69 | 485.35 | 70,34 10,12 |  |  | 11.14
Накладные расходы 83%*0,94 ФОТ (от 495,47) | [6 empty] | 386.57
Сметная прибыль 65% ФОТ (от 495,47) | [6 empty] | 322.06
Итого c накладными и см. прибылью | [6 empty] | 1264.32 |  |  |  |  | 11.14
Кровли:
Итого Поз. 60-61, 69 | [6 empty] | 3540.21 | 258.87 | 25,58 1,55 | 3255.76 |  | 36.06
Всего с учетом "коэф 3 кв ОЗП=6,79; ЭМ=3,19; ЗПМ=6,79; МАТ=3,93" | [6 empty] | 14634.47 | 1757.73 | 81,60 10,52 | 12795.14 |  | 36.06
Накладные расходы 120%*0,9 * 0,94 ФОТ (от 1 768,25) | [6 empty] | 1795.13
Сметная прибыль 65%*0,85 ФОТ (от 1 768,25) | [6 empty] | 976.96
Итого c накладными и см. прибылью | [6 empty] | 17406.56 |  |  |  |  | 36.06
Погрузо-разгрузочные работы при автомобильных перевозках:
Итого Поз. 62-63 | [6 empty] | 1351.1 |  | 1351.1
Всего с учетом "коэф 3 кв ОЗП=6,79; ЭМ=3,19; ЗПМ=6,79; МАТ=3,93" | [6 empty] | 4310.01 |  | 4310.01
Накладные расходы 100%*0,94 ФОТ (от 0,00)
Сметная прибыль 60% ФОТ (от 0,00)
Итого c накладными и см. прибылью | [6 empty] | 4310.01
Перекрытия (ремонтно-строительные):
Итого Поз. 70 | [6 empty] | 67.36 | 54.45 | 12,91 3,36 |  |  | 8.07
Всего с учетом "коэф 3 кв ОЗП=6,79; ЭМ=3,19; ЗПМ=6,79; МАТ=3,93" | [6 empty] | 410.9 | 369.72 | 41,18 22,81 |  |  | 8.07
Накладные расходы 85%*0,94 ФОТ (от 392,53) | [6 empty] | 313.63
Сметная прибыль 80% ФОТ (от 392,53) | [6 empty] | 314.02
Итого c накладными и см. прибылью | [6 empty] | 1038.55 |  |  |  |  | 8.07
Прочие ремонтно-строительные работы:
Итого Поз. 71-72 | [6 empty] | 213.54 | 12.26 | 0,20 0,02 | 201.08 |  | 1.78
Всего с учетом "коэф 3 кв ОЗП=6,79; ЭМ=3,19; ЗПМ=6,79; МАТ=3,93" | [6 empty] | 874.13 | 83.25 | 0,64 0,14 | 790.24 |  | 1.78
Накладные расходы 78%*0,94 ФОТ (от 83,39) | [6 empty] | 61.14
Сметная прибыль 50% ФОТ (от 83,39) | [6 empty] | 41.7
Итого c накладными и см. прибылью | [6 empty] | 976.97 |  |  |  |  | 1.78
Итого | [6 empty] | 239547.47 |  |  |  |  | 914.67
В том числе:
Материалы | [6 empty] | 122164.92
Машины и механизмы | [6 empty] | 9854.89
ФОТ | [6 empty] | 44694.11
Накладные расходы | [6 empty] | 38192.58
Сметная прибыль | [6 empty] | 25625.32
НДС 18% | [6 empty] | 43118.54
ВСЕГО по смете | [6 empty] | 282666 |  |  |  |  | 914.67
Составил
Проверил