## Локальная смета
СОГЛАСОВАНО: | [7 empty] | УТВЕРЖДАЮ:
_____________________________ | [7 empty] | _____________________________
" _____ " ________________ 200_ г. | [7 empty] | "______ " _______________200_ г.
ЛОКАЛЬНЫЙ СМЕТНЫЙ РАСЧЕТ №
(локальная смета)
на | Текущий ремонт стен и потолков коридора 1-го этажа, лестничных площадок и смена напольного покрытия коридора 2этажа (замена горючих материалов на не горючие) в здании "Центр учета регистрации граждан"
(наименование работ и затрат, наименование объекта)
Основание: чертежи №
| Сметная стоимость строительных работ ___________________________________________________________ |  | ___________________________448,278 |  | тыс.руб.
| Средства на оплату труда ___________________________________________________________ |  | ___________________________79,640 |  | тыс.руб.
| Сметная трудоемкость ___________________________________________________________ |  | ___________________________________________________________1071,32 |  | чел.час
Составлен(а) в текущих (прогнозных) ценах по состоянию на 1кв.2009г.
№ пп | Шифр и номер позиции норматива | Наименование работ и затрат, единица измерения | Количество | Стоимость единицы, руб. |  | Общая стоимость, руб. |  |  | Затраты труда рабочих, чел.-ч, не занятых обслуживанием машин
|  |  |  | всего | эксплуатации машин | Всего | оплаты труда | эксплуатация машин
|  |  |  | оплаты труда | в т.ч. оплаты труда |  |  | в т.ч. оплаты труда | на единицу | всего
1 | 2 | 3 | 4 | 5 | 6 | 7 | 8 | 9 | 10 | 11
Раздел 1. Демонтаж
1 | ТЕР46-04-007-06 | Разборка деревянных подвесных потолков из плит: армстронг (100 м2) | 0.413 | 541,01 465,42 | 75,59 18,61 | 223 | 192 | 31 8 | 66.87 | 27.62
2 | ТЕРр57-03-01 | Разборка плинтусов: деревянных и из пластмассовых материалов (100 м плинтусов) | 0.561 | 23,68 23,68 |  | 13 | 13 |  | 3.77 | 2.12
3 | ТЕРр56-11-01 | Снятие наличников (100 м наличников) | 0.4 | 26,94 26,94 |  | 11 | 11 |  | 4.21 | 1.68
4 | ТЕРр63-10-01 | Разборка облицовки из гипсокартонных листов: стен и перегородок- МДФ (100 м2 облицовки) | 2.6125 | 57,75 50,88 | 6,87 1,79 | 151 | 133 | 18 5 | 7.31 | 19.1
5 | ТЕРр63-10-01 | Разборка облицовки из гипсокартонных листов: стен и перегородок-пластиковые откосы (100 м2 облицовки) | 0.0325 | 57,75 50,88 | 6,87 1,79 | 2 | 2 |  | 7.31 | 0.24
6 | ТЕРр53-01-04 | Разборка каркаса из брусьев (100 м2 стен) | 2.6125 | 665,1 306,69 | 358,41 25,63 | 1738 | 801 | 937 67 | 51.2 | 133.76
7 | ТЕРр54-03-01 | Разборка подшивки потолков: пластиковой вагонки (100 м2 подшивки) | 0.282 | 203,31 175,82 | 27,49 7,14 | 57 | 50 | 7 2 | 28.87 | 8.14
8 | ТЕР46-02-009-02 | Отбивка штукатурки с поверхностей: стен и потолков кирпичных (100 м2) | 1.4325 | 143,31 143,31 |  | 205 | 205 |  | 22.82 | 32.69
9 | ТЕРр57-02-01 | Разборка покрытий полов: из линолеума и релина (100 м2 покрытий) | 0.35 | 76 71,53 | 4,47 1,16 | 27 | 25 | 2 | 11.39 | 3.99
Итого прямые затраты по разделу в ценах 2001г. | [5 empty] | 2427 | 1432 | 995 82 |  | 229.34
Итого прямые затраты по разделу с учетом индексов, в текущих ценах | [5 empty] | 18550 | 14320 | 4230 820 |  | 229.34
Накладные расходы | [5 empty] | 12585
Сметная прибыль | [5 empty] | 9928
Итоги по разделу 1 Демонтаж :
Работы по реконструкции зданий и сооружений (усиление и замена существующих конструкций, разборка и возведение отдельных конструктивных элементов) | [5 empty] | 10281 |  |  |  | 60.31
Полы (ремонтно-строительные) | [5 empty] | 933 |  |  |  | 6.11
Проемы (ремонтно-строительные) | [5 empty] | 263 |  |  |  | 1.68
Стекольные, обойные и облицовочные работы (ремонтно-строительные) | [5 empty] | 3140 |  |  |  | 19.34
Стены (ремонтно-строительные) | [5 empty] | 25085 |  |  |  | 133.76
Перекрытия (ремонтно-строительные) | [5 empty] | 1361 |  |  |  | 8.14
Итого | [5 empty] | 41063 |  |  |  | 229.34
В том числе:
Машины и механизмы | [5 empty] | 4230
ФОТ | [5 empty] | 15140
Накладные расходы | [5 empty] | 12585
Сметная прибыль | [5 empty] | 9928
Итого по разделу 1 Демонтаж | [5 empty] | 41063 |  |  |  | 229.34
Раздел 2.
10 | ТЕР15-02-016-03 | Оштукатуривание поверхностей цементно-известковым или цементным раствором по камню и бетону улучшенное стен (100 м2 оштукатуриваемой поверхности) КОЭФ. К ПОЗИЦИИ: При ремонте и реконструкции зданий и сооружений работы, аналогичные технологическим процессам в новом строительстве ОЗП=1,15; ЭМ=1,25; ЗПМ=1,25; ТЗ=1,15; ТЗМ=1,25; 1. Производство ремонтных работ в существующих зданиях и сооружениях, освобожденных от оборудования и других предметов, мешающих нормальному производству работ. ОЗП=1,2; ЭМ=1,2; ЗПМ=1,2; ТЗ=1,2; ТЗМ=1,2 | 1.4325 | 2399,17 896,74 | 148,09 76,90 | 3437 | 1285 | 212 110 | 118.46 | 169.69
11 | ФЕР15-04-006-03 | Покрытие поверхностей грунтовкой глубокого проникновения за 1 раз стен (100 м2 покрытия) КОЭФ. К ПОЗИЦИИ: Индекс от ФЕР к ТЕР ОЗП=0,81; ЭМ=1,06; ЗПМ=0,81; МАТ=0,99; При ремонте и реконструкции зданий и сооружений работы, аналогичные технологическим процессам в новом строительстве ОЗП=1,15; ЭМ=1,25; ЗПМ=1,25; ТЗ=1,15; ТЗМ=1,25; 1. Производство ремонтных работ в существующих зданиях и сооружениях, освобожденных от оборудования и других предметов, мешающих нормальному производству работ. ОЗП=1,2; ЭМ=1,2; ЗПМ=1,2; ТЗ=1,2; ТЗМ=1,2 | 1.4325 | 333,23 70,44 | 1,51 0,17 | 477 | 101 | 2 | 9.04 | 12.95
12 | ТЕР15-04-027-05 | Шпатлевка при высококачественной окраске по штукатурке и сборным конструкциям, подготовленным под окраску стен (100 м2 окрашиваемой поверхности) КОЭФ. К ПОЗИЦИИ: При ремонте и реконструкции зданий и сооружений работы, аналогичные технологическим процессам в новом строительстве ОЗП=1,15; ЭМ=1,25; ЗПМ=1,25; ТЗ=1,15; ТЗМ=1,25; 1. Производство ремонтных работ в существующих зданиях и сооружениях, освобожденных от оборудования и других предметов, мешающих нормальному производству работ. ОЗП=1,2; ЭМ=1,2; ЗПМ=1,2; ТЗ=1,2; ТЗМ=1,2 | 1.4325 | 216,42 126,90 | 4,84 0,85 | 310 | 182 | 7 1 | 16.55 | 23.71
13 | ТЕР15-04-005-03 | Окраска поливинилацетатными водоэмульсионными составами улучшенная по штукатурке стен (100 м2 окрашиваемой поверхности) КОЭФ. К ПОЗИЦИИ: При ремонте и реконструкции зданий и сооружений работы, аналогичные технологическим процессам в новом строительстве ОЗП=1,15; ЭМ=1,25; ЗПМ=1,25; ТЗ=1,15; ТЗМ=1,25; 1. Производство ремонтных работ в существующих зданиях и сооружениях, освобожденных от оборудования и других предметов, мешающих нормальному производству работ. ОЗП=1,2; ЭМ=1,2; ЗПМ=1,2; ТЗ=1,2; ТЗМ=1,2 | 1 | 1661,31 427,44 | 22,63 3,94 | 1661 | 427 | 23 4 | 59.21 | 59.21
14 | ТЕР15-04-048-07 | Отделка стен внутри помещений мелкозернистыми декоративными покрытиями из минеральных или полимерминеральных пастовых составов на латексной основе по подготовленной поверхности, состав с наполнителем из среднезернистого минерала (размер зерна до 3 мм) (100 м2 отделываемой поверхности) КОЭФ. К ПОЗИЦИИ: При ремонте и реконструкции зданий и сооружений работы, аналогичные технологическим процессам в новом строительстве ОЗП=1,15; ЭМ=1,25; ЗПМ=1,25; ТЗ=1,15; ТЗМ=1,25; 1. Производство ремонтных работ в существующих зданиях и сооружениях, освобожденных от оборудования и других предметов, мешающих нормальному производству работ. ОЗП=1,2; ЭМ=1,2; ЗПМ=1,2; ТЗ=1,2; ТЗМ=1,2 | 0.7825 | 10201,25 685,55 | 96,13 10,07 | 7982 | 536 | 75 8 | 81.04 | 63.41
15 | ФЕР10-06-038-02 | Облицовка стен по одинарному металлическому каркасу из ПН и ПС профилей гипсоволокнистыми листами в один слой (С 665): с дверным проемом и откосы (100 м2 стены за вычетом проемов) КОЭФ. К ПОЗИЦИИ: Индекс от ФЕР к ТЕР ОЗП=0,81; ЭМ=1,06; ЗПМ=0,81; МАТ=0,99; При ремонте и реконструкции зданий и сооружений работы, аналогичные технологическим процессам в новом строительстве ОЗП=1,15; ЭМ=1,25; ЗПМ=1,25; ТЗ=1,15; ТЗМ=1,25; 1. Производство ремонтных работ в существующих зданиях и сооружениях, освобожденных от оборудования и других предметов, мешающих нормальному производству работ. ОЗП=1,2; ЭМ=1,2; ЗПМ=1,2; ТЗ=1,2; ТЗМ=1,2 | 1.3625 | 6986,65 699,55 | 16.09 | 9519 | 953 | 22 | 95.22 | 129.74
16 | ФЕР15-04-006-03 | Покрытие поверхностей грунтовкой глубокого проникновения за 1 раз стен (100 м2 покрытия) КОЭФ. К ПОЗИЦИИ: Индекс от ФЕР к ТЕР ОЗП=0,81; ЭМ=1,06; ЗПМ=0,81; МАТ=0,99; При ремонте и реконструкции зданий и сооружений работы, аналогичные технологическим процессам в новом строительстве ОЗП=1,15; ЭМ=1,25; ЗПМ=1,25; ТЗ=1,15; ТЗМ=1,25; 1. Производство ремонтных работ в существующих зданиях и сооружениях, освобожденных от оборудования и других предметов, мешающих нормальному производству работ. ОЗП=1,2; ЭМ=1,2; ЗПМ=1,2; ТЗ=1,2; ТЗМ=1,2 | 1.3625 | 333,23 70,44 | 1,51 0,17 | 454 | 96 | 2 | 9.04 | 12.32
17 | ТЕР15-04-027-05 | Шпатлевка при высококачественной окраске по штукатурке и сборным конструкциям, подготовленным под окраску стен (100 м2 окрашиваемой поверхности) КОЭФ. К ПОЗИЦИИ: При ремонте и реконструкции зданий и сооружений работы, аналогичные технологическим процессам в новом строительстве ОЗП=1,15; ЭМ=1,25; ЗПМ=1,25; ТЗ=1,15; ТЗМ=1,25; 1. Производство ремонтных работ в существующих зданиях и сооружениях, освобожденных от оборудования и других предметов, мешающих нормальному производству работ. ОЗП=1,2; ЭМ=1,2; ЗПМ=1,2; ТЗ=1,2; ТЗМ=1,2 | 1.3625 | 216,42 126,90 | 4,84 0,85 | 295 | 173 | 7 1 | 16.55 | 22.55
18 | ТЕР15-06-001-05 | Оклейка обоями стен по листовым материалам, гипсобетонным и гипсолитовым поверхностям тиснеными и плотными (100 м2 оклеиваемой и обиваемой поверхности) КОЭФ. К ПОЗИЦИИ: При ремонте и реконструкции зданий и сооружений работы, аналогичные технологическим процессам в новом строительстве ОЗП=1,15; ЭМ=1,25; ЗПМ=1,25; ТЗ=1,15; ТЗМ=1,25; 1. Производство ремонтных работ в существующих зданиях и сооружениях, освобожденных от оборудования и других предметов, мешающих нормальному производству работ. ОЗП=1,2; ЭМ=1,2; ЗПМ=1,2; ТЗ=1,2; ТЗМ=1,2 | 0.9005 | 3406,98 330,28 | 1,96 0,36 | 3068 | 297 | 2 | 45.18 | 40.68
19 | 101-1992 | Обои высококачественные (100м2) | -1.036 | 2626.44 |  | -2721
20 | прайс | Стеклообои (м2) | 103.6 | 8.73 |  | 904
21 | ТЕР15-04-005-05 | Окраска поливинилацетатными водоэмульсионными составами улучшенная по сборным конструкциям, подготовленным под окраску стен (100 м2 окрашиваемой поверхности) КОЭФ. К ПОЗИЦИИ: При ремонте и реконструкции зданий и сооружений работы, аналогичные технологическим процессам в новом строительстве ОЗП=1,15; ЭМ=1,25; ЗПМ=1,25; ТЗ=1,15; ТЗМ=1,25; 1. Производство ремонтных работ в существующих зданиях и сооружениях, освобожденных от оборудования и других предметов, мешающих нормальному производству работ. ОЗП=1,2; ЭМ=1,2; ЗПМ=1,2; ТЗ=1,2; ТЗМ=1,2 | 1.3155 | 1270,59 253,18 | 14,92 2,57 | 1671 | 333 | 20 3 | 35.06 | 46.12
22 | ТЕР15-01-019-05 | Гладкая облицовка стен, столбов, пилястр и откосов (без карнизных, плинтусных и угловых плиток) без установки плиток туалетного гарнитура на клее из сухих смесей по кирпичу и бетону (100 м2 поверхности облицовки) КОЭФ. К ПОЗИЦИИ: При ремонте и реконструкции зданий и сооружений работы, аналогичные технологическим процессам в новом строительстве ОЗП=1,15; ЭМ=1,25; ЗПМ=1,25; ТЗ=1,15; ТЗМ=1,25; 1. Производство ремонтных работ в существующих зданиях и сооружениях, освобожденных от оборудования и других предметов, мешающих нормальному производству работ. ОЗП=1,2; ЭМ=1,2; ЗПМ=1,2; ТЗ=1,2; ТЗМ=1,2 | 0.095 | 10220,93 1630,55 | 50,89 19,38 | 971 | 155 | 5 2 | 220.34 | 20.93
23 | ТЕР10-01-060-01 | Установка и крепление наличников- (без стоимости материалов) (100 м коробок блоков) КОЭФ. К ПОЗИЦИИ: При ремонте и реконструкции зданий и сооружений работы, аналогичные технологическим процессам в новом строительстве ОЗП=1,15; ЭМ=1,25; ЗПМ=1,25; ТЗ=1,15; ТЗМ=1,25; 1. Производство ремонтных работ в существующих зданиях и сооружениях, освобожденных от оборудования и других предметов, мешающих нормальному производству работ. ОЗП=1,2; ЭМ=1,2; ЗПМ=1,2; ТЗ=1,2; ТЗМ=1,2 | 0.4 | 82,53 71,02 | 5.76 | 33 | 28 | 2 | 10.79 | 4.32
24 | ТЕР11-01-040-01 | Устройство плинтусов поливинилхлоридных: на клее КН-2 (100 м плинтусов) КОЭФ. К ПОЗИЦИИ: При ремонте и реконструкции зданий и сооружений работы, аналогичные технологическим процессам в новом строительстве ОЗП=1,15; ЭМ=1,25; ЗПМ=1,25; ТЗ=1,15; ТЗМ=1,25; 1. Производство ремонтных работ в существующих зданиях и сооружениях, освобожденных от оборудования и других предметов, мешающих нормальному производству работ. ОЗП=1,2; ЭМ=1,2; ЗПМ=1,2; ТЗ=1,2; ТЗМ=1,2 | 0.25 | 549,16 97,63 | 4.32 | 137 | 24 | 1 | 12.41 | 3.1
25 | 101-1753 | Плинтусы для полов из пластиката (м) | -25.25 | 4 |  | -101
26 | ФЕР15-01-047-15 | Устройство подвесных потолков типа <Армстронг> по каркасу из оцинкованного профиля (100м2 поверхности облицовки) КОЭФ. К ПОЗИЦИИ: Индекс от ФЕР к ТЕР ОЗП=0,81; ЭМ=1,06; ЗПМ=0,81; МАТ=0,99; При ремонте и реконструкции зданий и сооружений работы, аналогичные технологическим процессам в новом строительстве ОЗП=1,15; ЭМ=1,25; ЗПМ=1,25; ТЗ=1,15; ТЗМ=1,25; 1. Производство ремонтных работ в существующих зданиях и сооружениях, освобожденных от оборудования и других предметов, мешающих нормальному производству работ. ОЗП=1,2; ЭМ=1,2; ЗПМ=1,2; ТЗ=1,2; ТЗМ=1,2 | 0.695 | 6937,85 1076,58 | 579,22 12,04 | 4822 | 748 | 403 8 | 141.4 | 98.27
27 | ТЕР11-01-040-01 | Устройство уголков пластиковых (100 м плинтусов) КОЭФ. К ПОЗИЦИИ: При ремонте и реконструкции зданий и сооружений работы, аналогичные технологическим процессам в новом строительстве ОЗП=1,15; ЭМ=1,25; ЗПМ=1,25; ТЗ=1,15; ТЗМ=1,25; 1. Производство ремонтных работ в существующих зданиях и сооружениях, освобожденных от оборудования и других предметов, мешающих нормальному производству работ. ОЗП=1,2; ЭМ=1,2; ЗПМ=1,2; ТЗ=1,2; ТЗМ=1,2 | 0.23 | 549,16 97,63 | 4.32 | 126 | 22 | 1 | 12.41 | 2.85
28 | 101-1753 | Плинтусы для полов из пластиката (м) | -23.23 | 4 |  | -93
29 | прайс | Уголок пластиковый (м) | 23.23 | 5.4 |  | 125
30 | ТЕР11-01-036-03 | Устройство покрытий из линолеума насухо: из готовых ковров на комнату (100 м2 покрытия) КОЭФ. К ПОЗИЦИИ: При ремонте и реконструкции зданий и сооружений работы, аналогичные технологическим процессам в новом строительстве ОЗП=1,15; ЭМ=1,25; ЗПМ=1,25; ТЗ=1,15; ТЗМ=1,25; 1. Производство ремонтных работ в существующих зданиях и сооружениях, освобожденных от оборудования и других предметов, мешающих нормальному производству работ. ОЗП=1,2; ЭМ=1,2; ЗПМ=1,2; ТЗ=1,2; ТЗМ=1,2 | 0.35 | 6858,11 158,80 | 86,65 4,32 | 2400 | 56 | 30 2 | 23.74 | 8.31
31 | 101-0562 | Линолеум поливинилхлоридный на теплоизолирующей подоснове марок ПР-ВТ, ВК-ВТ, ЭК-ВТ (м2) | -35.7 | 64.83 |  | -2314
32 | прайс | Линолеум комерческий гомогенный Ц=700,68*1,05/5,12 (м2) | 35.7 | 143.69 |  | 5130
33 | ТЕР09-03-050-01 | Монтаж стальных плинтусов (100 м плинтуса) | 0.1 | 351,15 95,87 | 183.36 | 35 | 10 | 18 | 12.8 | 1.28
34 | прайс | Пороги металлические Ц=140/5,12*1,05 (м) | 10 | 28.71 |  | 287
35 | ТЕРр62-35-02 | Окраска масляными составами ранее окрашенных металлических решеток за 2 раза (100 м2 окрашиваемой поверхности) | 0.1 | 682,13 561,88 | 0,96 0,09 | 68 | 56 |  | 80.73 | 8.07
36 | СЦМ-101-0426 | Краски масляные и алкидные, готовые к применению белила цинковые: МА-22 (т) | 0.0014 | 22622.95 |  | 32
37 | ТЕР15-04-005-03 | Окраска поливинилацетатными водоэмульсионными составами улучшенная по штукатурке стен (100 м2 окрашиваемой поверхности) КОЭФ. К ПОЗИЦИИ: При ремонте и реконструкции зданий и сооружений работы, аналогичные технологическим процессам в новом строительстве ОЗП=1,15; ЭМ=1,25; ЗПМ=1,25; ТЗ=1,15; ТЗМ=1,25; 1. Производство ремонтных работ в существующих зданиях и сооружениях, освобожденных от оборудования и других предметов, мешающих нормальному производству работ. ОЗП=1,2; ЭМ=1,2; ЗПМ=1,2; ТЗ=1,2; ТЗМ=1,2 | 1.6325 | 1661,31 427,44 | 22,63 3,94 | 2712 | 698 | 37 6 | 59.21 | 96.66
38 | ТЕРр57-15-01 | Смена керамических коврово-мозаичных плиток в полах: до 10 шт. (100 плиток) | 0.8 | 97,57 84,50 | 6,52 0,89 | 78 | 68 | 5 1 | 12.3 | 9.84
39 | СЦМ-101-0287 | Плитки керамические для полов гладкие неглазурованные одноцветные с красителем квадратные и прямоугольные (м2) | 8 | 98.54 |  | 788
40 | ТЕР11-01-039-01 | Устройство отбойной доски (100 м плинтусов) КОЭФ. К ПОЗИЦИИ: При ремонте и реконструкции зданий и сооружений работы, аналогичные технологическим процессам в новом строительстве ОЗП=1,15; ЭМ=1,25; ЗПМ=1,25; ТЗ=1,15; ТЗМ=1,25; 1. Производство ремонтных работ в существующих зданиях и сооружениях, освобожденных от оборудования и других предметов, мешающих нормальному производству работ. ОЗП=1,2; ЭМ=1,2; ЗПМ=1,2; ТЗ=1,2; ТЗМ=1,2 | 0.3 | 511,69 72,53 | 11.52 | 154 | 22 | 3 | 10.56 | 3.17
41 | 203-0352 | Плинтуса из древесины тип ПЛ-2, размером 19х54 мм (м) | -30.3 | 4.21 |  | -128
42 | прайс | Доска отбойная (м) | 30.3 | 13.67 |  | 414
43 | ТЕР08-07-002-01 | Установка и разборка внутренних трубчатых инвентарных лесов: при высоте помещений до 6 м (100 м2 горизонтальной проекции) | 0.04 | 904,45 488,59 | 17.28 | 36 | 20 | 1 | 70.2 | 2.81
44 | ТЕР08-07-002-02 | Установка и разборка внутренних трубчатых инвентарных лесов: на каждые последующие 4 м высоты помещений добавлять (100 м2 горизонтальной проекции) | 0.04 | 632,18 346,61 | 10.56 | 25 | 14 |  | 49.8 | 1.99
Итого прямые затраты по разделу в ценах 2001г. | [5 empty] | 42794 | 6304 | 878 146 |  | 841.98
Итого прямые затраты по разделу с учетом индексов, в текущих ценах | [5 empty] | 249105 | 63040 | 3732 1460 |  | 841.98
Накладные расходы | [5 empty] | 58432
Сметная прибыль | [5 empty] | 31296
Итоги по разделу 2 :
Отделочные работы | [5 empty] | 236652 |  |  |  | 666.5
Деревянные конструкции | [5 empty] | 68719 |  |  |  | 134.06
Материалы | [5 empty] | 7859
Полы | [5 empty] | 17112 |  |  |  | 17.43
Строительные металлические конструкции | [5 empty] | 361 |  |  |  | 1.28
Малярные работы (ремонтно-строительные) | [5 empty] | 1322 |  |  |  | 8.07
Полы (ремонтно-строительные) | [5 empty] | 5749 |  |  |  | 9.84
Конструкции из кирпича и блоков | [5 empty] | 1059 |  |  |  | 4.8
Итого | [5 empty] | 338833 |  |  |  | 841.98
В том числе:
Материалы | [5 empty] | 182333
Машины и механизмы | [5 empty] | 3732
ФОТ | [5 empty] | 64500
Накладные расходы | [5 empty] | 58432
Сметная прибыль | [5 empty] | 31296
Итого по разделу 2 | [5 empty] | 338833 |  |  |  | 841.98
ИТОГИ ПО СМЕТЕ:
Итого прямые затраты по смете в ценах 2001г. | [5 empty] | 45221 | 7736 | 1873 228 |  | 1071.32
Итого прямые затраты по смете с учетом индексов, в текущих ценах | [5 empty] | 267655 | 77360 | 7962 2280 |  | 1071.32
Накладные расходы | [5 empty] | 71017
Сметная прибыль | [5 empty] | 41225
Итоги по смете:
Работы по реконструкции зданий и сооружений (усиление и замена существующих конструкций, разборка и возведение отдельных конструктивных элементов):
Итого Поз. 1, 8 | [5 empty] | 428 | 397 | 31 8 |  | 60.31
Всего с учетом " ОЗП=10; ЭМ=4,25; ЗПМ=10; МАТ=5,12" | [5 empty] | 4102 | 3970 | 132 80 |  | 60.31
Накладные расходы 110%*0.9 * 0,94 ФОТ (от 4 050) | [5 empty] | 3769
Сметная прибыль 70%*0.85 ФОТ (от 4 050) | [5 empty] | 2410
Итого c накладными и см. прибылью | [5 empty] | 10281 |  |  |  | 60.31
Полы (ремонтно-строительные):
Итого Поз. 2, 9, 38-39 | [5 empty] | 906 | 106 | 7 1 |  | 15.95
Всего с учетом " ОЗП=10; ЭМ=4,25; ЗПМ=10; МАТ=5,12" | [5 empty] | 5150 | 1060 | 30 10 |  | 15.95
Накладные расходы 80%*0,94 ФОТ (от 1 070) | [5 empty] | 805
Сметная прибыль 68% ФОТ (от 1 070) | [5 empty] | 728
Итого c накладными и см. прибылью | [5 empty] | 6683 |  |  |  | 15.95
Проемы (ремонтно-строительные):
Итого Поз. 3 | [5 empty] | 11 | 11 |  |  | 1.68
Всего с учетом " ОЗП=10; ЭМ=4,25; ЗПМ=10; МАТ=5,12" | [5 empty] | 110 | 110 |  |  | 1.68
Накладные расходы 82%*0,94 ФОТ (от 110) | [5 empty] | 85
Сметная прибыль 62% ФОТ (от 110) | [5 empty] | 68
Итого c накладными и см. прибылью | [5 empty] | 263 |  |  |  | 1.68
Стекольные, обойные и облицовочные работы (ремонтно-строительные):
Итого Поз. 4-5 | [5 empty] | 153 | 135 | 18 5 |  | 19.34
Всего с учетом " ОЗП=10; ЭМ=4,25; ЗПМ=10; МАТ=5,12" | [5 empty] | 1427 | 1350 | 77 50 |  | 19.34
Накладные расходы 77%*0,94 ФОТ (от 1 400) | [5 empty] | 1013
Сметная прибыль 50% ФОТ (от 1 400) | [5 empty] | 700
Итого c накладными и см. прибылью | [5 empty] | 3140 |  |  |  | 19.34
Стены (ремонтно-строительные):
Итого Поз. 6 | [5 empty] | 1738 | 801 | 937 67 |  | 133.76
Всего с учетом " ОЗП=10; ЭМ=4,25; ЗПМ=10; МАТ=5,12" | [5 empty] | 11992 | 8010 | 3982 670 |  | 133.76
Накладные расходы 86%*0,94 ФОТ (от 8 680) | [5 empty] | 7017
Сметная прибыль 70% ФОТ (от 8 680) | [5 empty] | 6076
Итого c накладными и см. прибылью | [5 empty] | 25085 |  |  |  | 133.76
Перекрытия (ремонтно-строительные):
Итого Поз. 7 | [5 empty] | 57 | 50 | 7 2 |  | 8.14
Всего с учетом " ОЗП=10; ЭМ=4,25; ЗПМ=10; МАТ=5,12" | [5 empty] | 530 | 500 | 30 20 |  | 8.14
Накладные расходы 85%*0,94 ФОТ (от 520) | [5 empty] | 415
Сметная прибыль 80% ФОТ (от 520) | [5 empty] | 416
Итого c накладными и см. прибылью | [5 empty] | 1361 |  |  |  | 8.14
Отделочные работы:
Итого Поз. 10-14, 16-18, 21-22, 26, 37 | [5 empty] | 27860 | 5031 | 795 143 |  | 666.5
Всего с учетом " ОЗП=10; ЭМ=4,25; ЗПМ=10; МАТ=5,12" | [5 empty] | 166503 | 50310 | 3379 1430 |  | 666.5
Накладные расходы 105%*0.9 * 0,94 ФОТ (от 51 740) | [5 empty] | 45961
Сметная прибыль 55%*0.85 ФОТ (от 51 740) | [5 empty] | 24188
Итого c накладными и см. прибылью | [5 empty] | 236652 |  |  |  | 666.5
Деревянные конструкции:
Итого Поз. 15, 23 | [5 empty] | 9552 | 981 | 24 |  | 134.06
Всего с учетом " ОЗП=10; ЭМ=4,25; ЗПМ=10; МАТ=5,12" | [5 empty] | 53673 | 9810 | 102 |  | 134.06
Накладные расходы 118%*0.9 * 0,94 ФОТ (от 9 810) | [5 empty] | 9793
Сметная прибыль 63%*0.85 ФОТ (от 9 810) | [5 empty] | 5253
Итого c накладными и см. прибылью | [5 empty] | 68719 |  |  |  | 134.06
Материалы:
Итого Поз. 19-20, 25, 28-29, 31-32, 34, 36, 41-42 | [5 empty] | 1535
Всего с учетом " ОЗП=10; ЭМ=4,25; ЗПМ=10; МАТ=5,12" | [5 empty] | 7859
Полы:
Итого Поз. 24, 27, 30, 40 | [5 empty] | 2817 | 124 | 35 2 |  | 17.43
Всего с учетом " ОЗП=10; ЭМ=4,25; ЗПМ=10; МАТ=5,12" | [5 empty] | 14998 | 1240 | 149 20 |  | 17.43
Накладные расходы 123%*0.9 * 0,94 ФОТ (от 1 260) | [5 empty] | 1311
Сметная прибыль 75%*0.85 ФОТ (от 1 260) | [5 empty] | 803
Итого c накладными и см. прибылью | [5 empty] | 17112 |  |  |  | 17.43
Строительные металлические конструкции:
Итого Поз. 33 | [5 empty] | 35 | 10 | 18 |  | 1.28
Всего с учетом " ОЗП=10; ЭМ=4,25; ЗПМ=10; МАТ=5,12" | [5 empty] | 213 | 100 | 77 |  | 1.28
Накладные расходы 90%*0.9 * 0,94 ФОТ (от 100) | [5 empty] | 76
Сметная прибыль 85%*0.85 ФОТ (от 100) | [5 empty] | 72
Итого c накладными и см. прибылью | [5 empty] | 361 |  |  |  | 1.28
Малярные работы (ремонтно-строительные):
Итого Поз. 35 | [5 empty] | 68 | 56 |  |  | 8.07
Всего с учетом " ОЗП=10; ЭМ=4,25; ЗПМ=10; МАТ=5,12" | [5 empty] | 621 | 560 |  |  | 8.07
Накладные расходы 80%*0,94 ФОТ (от 560) | [5 empty] | 421
Сметная прибыль 50% ФОТ (от 560) | [5 empty] | 280
Итого c накладными и см. прибылью | [5 empty] | 1322 |  |  |  | 8.07
Конструкции из кирпича и блоков:
Итого Поз. 43-44 | [5 empty] | 61 | 34 | 1 |  | 4.8
Всего с учетом " ОЗП=10; ЭМ=4,25; ЗПМ=10; МАТ=5,12" | [5 empty] | 477 | 340 | 4 |  | 4.8
Накладные расходы 122%*0.9 * 0,94 ФОТ (от 340) | [5 empty] | 351
Сметная прибыль 80%*0.85 ФОТ (от 340) | [5 empty] | 231
Итого c накладными и см. прибылью | [5 empty] | 1059 |  |  |  | 4.8
Итого | [5 empty] | 379897 |  |  |  | 1071.32
В том числе:
Материалы | [5 empty] | 182333
Машины и механизмы | [5 empty] | 7962
ФОТ | [5 empty] | 79640
Накладные расходы | [5 empty] | 71017
Сметная прибыль | [5 empty] | 41225
НДС 18% | [5 empty] | 68381
ВСЕГО по смете | [5 empty] | 448278 |  |  |  | 1071.32
Составил Порохова Н.К.
Проверил Порохова Н.К.