## сметный расчет
Заказчик: |  | МУ "ЦБС Детских библиотек администрации г.Иванова" | [8 empty] | Утверждаю
Директор МУ ЦБС Л.Н.Крохина
Сметный расчет
Установка пластиковых окон в филиале №4 МУ ЦБС по адресу: ул.Ташкентская,95
№ п/п | Обоснование | Наименование работ и затрат | Ед. изм. | Количест-во | Стоимость единицы,руб |  |  |  |  | Общая стоимость в рублях
[5 empty] | Прямые затраты | Основная з/плата | Эксплуатация машин |  | Материалы | Прямые затраты | Оплата труда рабочих | Эксплуатация машин |  | Материалы
[7 empty] | Всего | в т.ч. оплата труда | Неучтен. Материалы |  |  | Всего | в т.ч оплата труда | Неучтен. Материалы
1 | 2 | 3 | 4 | 5 | 6 | 7 | 8 | 9 | 10 | 11 | 12 | 13 | 14 | 15
1 | ТЕРр 46-04-012-1 | Разборка деревянных заполнений проёмов: оконных с подоконными досками ЗПП=1227,40*1,15 ЭММ=265,95*1,15 ЗПМ=65,48*1,15 | 100м2 | 0.06 | 1717.3525 | 1411.51 | 305.8425 | 75.302 |  | 103.0412 | 84.6906 | 18.3505 | 4.5181
2 | ФЕР 10-01-034-08 | Установка в жилых и общественных зданиях оконных блоков из ПВХ профилей поворотных, (откидных,поворотно-откидных) с площадью проёма более 2м2 трёхстворчатых ЗПП=1303,66*0,81* 1,15*1,35 ЭММ=413,79* 1,06 1,25*1,35 ЗПМ=7,66*0,81*1,25 * 1,35 МАТ=166486,23*0,99 -1577,48*100*0,99 | 100м2 | 0.027 | 11030.3996 | 1639.385 | 740.1669 | 10.4703 | 8650.8477 | 297.8208 | 44.2634 | 19.9845 | 0.2827 | 233.5729
| счёт | Стоимость оконных блоков из ПВХ профилей пятикамерных | м2 | 2.7 | 623.46 |  |  |  | 623.46 | 1683.342 |  |  |  | 1683.342
3 | ФЕР 10-01-034-05 | Установка в жилых и общественных зданиях оконных блоков из ПВХ профилей поворотных, (откидных,поворотно-откидных) с площадью проёма до 2м2 двухстворчатых ЗПП=1639,19*0,81* 1,15*1,35 ЭММ=487,95* 1,06 1,25*1,35 ЗПМ=20,42*0,81*1,25 * 1,35 МАТ=169146,95*0,99 -1577,48*100*0,99 | 100м2 | 0.033 | 14219.1035 | 2061.3224 | 872.8206 | 27.9116 | 11284.9605 | 469.2304 | 68.0236 | 28.8031 | 0.92108 | 372.4037
| счёт | Стоимость оконных блоков из ПВХ профиля пятикамерных | м2 | 3.3 | 655.031 |  |  |  | 655.031 | 2161.6023 |  |  |  | 2161.6023
4 | ФЕР 10-01-035-03 | Установка подоконных досок из подоконного профиля ПВХ в каменных стенах толщиной свыше 0,51м ЗПП=182,37*0,81 1,15*1,35 ЭММ=28,34*1,06*1,25* 1,35 ЗПМ=0,81*0,81*1,25* 1,35 МАТ=6276,90*0,99 | 100м | 0.055 | 6494.159 | 229.3348 | 50.6932 | 1.1072 | 6214.131 | 357.1787 | 12.6134 | 2.7881 | 0.060894 | 341.7772
| счёт | Доска подоконная,шириной 55 см | м/п | 5.555 | 102.7221 |  |  |  | 102.7221 | 570.6215 |  |  |  | 570.6215
5 | ТЕР 26-01-037-1 | Изоляция изделиями из волокнистых и зернистых материалов на битуме откосов ЗПП=155,31*1,15*1,35 ЭММ=92,17*1,25*1,35 ЗПМ=11,25*1,25*1,35 | 1м3 изоляц. | 0.28 | 704.8456 | 241.1188 | 155.5369 | 18.9844 | 308.19 | 197.3568 | 67.5133 | 43.5503 | 5.3156 | 86.2932
| прайс ЦСС | Изделия теплоизоляционные Knauf Thermo Roll | м3 | 0.2716 | 189.7506 |  |  |  | 189.7506 | 51.5363 |  |  |  | 51.5363
6 | ТЕР 15-01-050-4 | Облицовка оконных и дверных откосов декоративным бумажно-слоистым пластиком или листами из синтетических материалов на клее ЗПП=1231,88*1,15* 1,35 ЭММ=51,03*1,25* 1,35 ЗПМ=8,84*1,25*1,35 | 100м2 | 0.0559 | 11992.7568 | 1912.4937 | 86.1131 | 14.9175 | 9994.15 | 670.3951 | 106.9084 | 4.8137 | 0.83389 | 558.673
7 | ТЕРр 58-20-1 | Смена обделок из листовой стали,поясков,сандриков,отливов,карнизов,шириной до 0,4м ЗПП=284,49*1,15 ЭММ=6,59*1,15 ЗПМ=1,07*1,15 | 100м/п | 0.0459 | 2859.892 | 327.1635 | 7.5785 | 1.2305 | 2525.15 | 131.269 | 15.0168 | 0.34785 | 0.05648 | 115.9044
|  | Итого | [7 empty] | 6693.3941 | 399.0295 | 118.6382 | 11.9888 | 6175.7264
|  | ФОТ строителей с к=10,88 | [11 empty] | 4341.4411
|  | Эксплуатация машин и механизмов с к=4,37 | [11 empty] | 518.4488
|  | Фот машинистов с к=10,88 | [11 empty] | 130.438
|  | Материалы с к=4,95 | [11 empty] | 30569.8457
|  | Отвозка строительного мусора на расстояние до 30км 0,83 т*227,32 | [11 empty] | 188.6756
|  | Итого прямые затраты | [11 empty] | 35618.4111
| Сб.№46 | Накладные расходы 110%*0,94*10,88 от суммы |  |  |  |  | 89.2087 | [6 empty] | 1003.591
| Сб.№10 | Накладные расходы 118%*0,9*0,94*10,88 от суммы |  |  |  |  | 126.1651 | [6 empty] | 1370.3156
| Сб.№ 15 Накладные расходы | Накладные расходы 105%*0,9*0,94*10,88 от суммы |  |  |  |  | 107.7423 | [6 empty] | 1041.2973
| Сб.№26 | Накладные расходы 100%*0,9*0,94*10,88 от суммы |  |  |  |  | 72.8289 | [6 empty] | 670.352
| Сб.№58 | Накладные расходы 83%*0,94*10,88 от суммы |  |  |  |  | 15.0733 | [6 empty] | 127.9507
|  | Итого накладные расходы | [11 empty] | 4213.5065
| Сб.№46 | Сметная прибыль 70%*10,88 от суммы |  |  |  |  | 89.2087 | [6 empty] | 679.4136
| Сб.№10 | Сметная прибыль 63%*0,85*10,88 от суммы |  |  |  |  | 126.1651 | [6 empty] | 735.0683
| Сб.№15 | Сметная прибыль 55%*0,85*10,88 от суммы |  |  |  |  | 107.7423 | [6 empty] | 548.0204
| Сб.№26 | Сметная прибыль 70%*0,85*10,88 от суммы |  |  |  |  | 72.8289 | [6 empty] | 471.4651
| Сб.№58 | Сметная прибыль 65%*10,88 от суммы |  |  |  |  | 15.0733 | [6 empty] | 106.5983
|  | Итого сметная прибыль | [11 empty] | 2540.5656
|  | Итого с накладными расходами и сметной прибылью | [11 empty] | 42372.4832
|  | НДС 18% | [11 empty] | 7627.047
|  | Всего: | [11 empty] | 49999.5302
Составила: В.Л.Медведева
И.П.Мурашкин Борис Иванович_____________Б.И.Мурашкин

## ведомость объемов
Заказчик: МУ ЦБС Детских библиотек администрации г.Иванова |  | Утверждаю:
Директор МУ ЦБС Детских библиотек __________________Л.Н.Крохина
Ведомость объёмов работ
Установка пластиковых окон в филиале №4 МУ ЦБС по адресу: ул.Ташкентская,95
№ п/п | Наименование работ | Ед. изм. | Количест-во
1 | 2 | 3 | 4
1 | Разборка деревянных заполнений проёмов: оконных с подоконными досками | 100м2 | 0.06
2 | Установка в жилых и общественных зданиях оконных блоков из ПВХ профилей поворотных,(откидных,поворотно-откидных) с площадью проёма более 2м2 трёхстворчатых | 100м2 | 0.027
3 | Установка в жилых и общественных зданиях оконных блоков из ПВХ профилей поворотных,(откидных,поворотно-откидных) с площадью проёма до 2м2 двухстворчатых | 100м2 | 0.033
4 | Установка подоконных досок из подоконного профиля ПВХ в каменных стенах толщиной свыше 0,51м | 100м | 0.055
5 | Изоляция изделиями из волокнистых и зернистых материалов на битуме откосов | 1м3 изоляц. | 0.28
6 | Облицовка оконных откосов пластиком | 100м2 | 0.0559
7 | Смена обделок из листовой стали,поясков,сандриков,отливов,карнизов,шириной до 0,4м | 100м/п | 0.0459
Составила: В.Л.Медведева
И.П.Мурашкин Борис Иванович_____________Б.И.Мурашкин