## Локальная смета
СОГЛАСОВАНО: | [7 empty] | УТВЕРЖДАЮ:
_____________________________ | [7 empty] | _____________________________
" _____ " ________________ 200_ г. | [7 empty] | "______ " _______________200_ г.
ЛОКАЛЬНЫЙ СМЕТНЫЙ РАСЧЕТ №
(локальная смета)
на | Текущий ремонт танцевального класса №40
(наименование работ и затрат, наименование объекта)
Основание: чертежи №
| Сметная стоимость строительных работ ___________________________________________________________ |  | ___________________________223,758 |  | тыс.руб.
| Средства на оплату труда ___________________________________________________________ |  | ___________________________29,955 |  | тыс.руб.
| Сметная трудоемкость ___________________________________________________________ |  | ___________________________________________________________365,62 |  | чел.час
Составлен(а) в текущих (прогнозных) ценах по состоянию на 4кв.2009г.
№ пп | Шифр и номер позиции норматива | Наименование работ и затрат, единица измерения | Количество | Стоимость единицы, руб. |  | Общая стоимость, руб. |  |  | Затраты труда рабочих, чел.-ч, не занятых обслуживанием машин
|  |  |  | всего | эксплуатации машин | Всего | оплаты труда | эксплуатация машин
|  |  |  | оплаты труда | в т.ч. оплаты труда |  |  | в т.ч. оплаты труда | на единицу | всего
1 | 2 | 3 | 4 | 5 | 6 | 7 | 8 | 9 | 10 | 11
Раздел 1.
1 | ТЕРр57-03-01 | Разборка плинтусов: деревянных и из пластмассовых материалов (100 м плинтусов) | 0.475 | 23,68 23,68 |  | 11 | 11 |  | 3.77 | 1.79
2 | ТЕРр57-02-01 | Разборка покрытий полов: из линолеума и релина (100 м2 покрытий) | 0.777 | 76 71,53 | 4,47 1,16 | 59 | 56 | 3 1 | 11.39 | 8.85
3 | ТЕРр57-02-04 | Разборка покрытий полов: цементных (100 м2 покрытий) | 0.777 | 3064,51 763,94 | 2300,57 187,53 | 2381 | 594 | 1787 146 | 111.2 | 86.4
4 | ТЕР11-01-036-01 | Устройство покрытий из линолеума на клее: бустилат (линолеум полукомерческий) (100 м2 покрытия) КОЭФ. К ПОЗИЦИИ: При ремонте и реконструкции зданий и сооружений работы, аналогичные технологическим процессам в новом строительстве ОЗП=1,15; ЭМ=1,25; ЗПМ=1,25; ТЗ=1,15; ТЗМ=1,25; 2. Производство строительных и других работ в существующих зданиях и сооружениях, освобожденных от оборудования и других предметов, мешающих нормальному производству работ. ОЗП=1,2; ЭМ=1,2; ЗПМ=1,2; ТЗ=1,2; ТЗМ=1,2 | 0.777 | 7635,28 391,45 | 90,06 4,44 | 5933 | 304 | 70 3 | 58.51 | 45.46
5 | ТЕР11-01-040-01 | Устройство плинтусов поливинилхлоридных: на клее КН-2 (100 м плинтусов) КОЭФ. К ПОЗИЦИИ: При ремонте и реконструкции зданий и сооружений работы, аналогичные технологическим процессам в новом строительстве ОЗП=1,15; ЭМ=1,25; ЗПМ=1,25; ТЗ=1,15; ТЗМ=1,25; 2. Производство строительных и других работ в существующих зданиях и сооружениях, освобожденных от оборудования и других предметов, мешающих нормальному производству работ. ОЗП=1,2; ЭМ=1,2; ЗПМ=1,2; ТЗ=1,2; ТЗМ=1,2 | 0.314 | 549,16 97,63 | 4.32 | 172 | 31 | 1 | 12.41 | 3.9
6 | ТЕРр56-01-01 | Демонтаж оконных коробок в каменных стенах с: отбивкой штукатурки откосов (100 коробок) КОЭФ. К ПОЗИЦИИ: МАТ=0 | 0.05 | 2175,55 2004,48 | 171,07 15,18 | 109 | 100 | 9 1 | 288 | 14.4
7 | ТЕРр56-02-02 | Снятие оконных переплетов: остекленных (100 м2 оконных переплетов) | 0.1045 | 329,82 297,87 | 31,95 8,30 | 34 | 31 | 3 1 | 46.11 | 4.82
8 | ФЕР10-01-034-03 | Установка в жилых и общественных зданиях оконных блоков из ПВХ профилей: поворотных (откидных, поворотно-откидных) с площадью проема до 2 м2 одностворчатых (100 м2 проемов) КОЭФ. К ПОЗИЦИИ: Индекс от ФЕР к ТЕР ОЗП=0,81; ЭМ=1,06; ЗПМ=0,81; МАТ=0,99; При ремонте и реконструкции зданий и сооружений работы, аналогичные технологическим процессам в новом строительстве ОЗП=1,15; ЭМ=1,25; ЗПМ=1,25; ТЗ=1,15; ТЗМ=1,25; 2. Производство строительных и других работ в существующих зданиях и сооружениях, освобожденных от оборудования и других предметов, мешающих нормальному производству работ. ОЗП=1,2; ЭМ=1,2; ЗПМ=1,2; ТЗ=1,2; ТЗМ=1,2 | 0.1045 | 172851,67 2111,02 | 808,13 24,82 | 18063 | 221 | 84 3 | 298.19 | 31.16
9 | 203-8040 | Блоки оконные пластиковые (м2) | -10.45 | 1577.48 |  | -16485
10 | счет | Блоки оконные пластиковые Ц=4000*1,05/4,94 (м2) | 10.45 | 850.2 |  | 8885
11 | ТЕРр56-03-01 | Снятие подоконных досок бетонных и мозаичных (100 м2) | 0.0375 | 1887,43 1703,21 | 184,22 14,11 | 71 | 64 | 7 1 | 275.6 | 10.34
12 | ФЕР10-01-035-01 | Установка подоконных досок из ПВХ: в каменных стенах толщиной до 0,51 м (100 п. м) КОЭФ. К ПОЗИЦИИ: Индекс от ФЕР к ТЕР ОЗП=0,81; ЭМ=1,06; ЗПМ=0,81; МАТ=0,99; При ремонте и реконструкции зданий и сооружений работы, аналогичные технологическим процессам в новом строительстве ОЗП=1,15; ЭМ=1,25; ЗПМ=1,25; ТЗ=1,15; ТЗМ=1,25; 2. Производство строительных и других работ в существующих зданиях и сооружениях, освобожденных от оборудования и других предметов, мешающих нормальному производству работ. ОЗП=1,2; ЭМ=1,2; ЗПМ=1,2; ТЗ=1,2; ТЗМ=1,2 | 0.075 | 4177,11 202,04 | 22,79 0,55 | 313 | 15 | 2 | 29.24 | 2.19
13 | 101-9468 | Доски подоконные ПВХ (м) | 7.5 | 56.71 |  | 425
14 | ТЕР15-01-050-04 | Облицовка оконных и дверных откосов декоративным бумажно-слоистым пластиком или листами из синтетических материалов на клее (100 м2 облицовки) КОЭФ. К ПОЗИЦИИ: При ремонте и реконструкции зданий и сооружений работы, аналогичные технологическим процессам в новом строительстве ОЗП=1,15; ЭМ=1,25; ЗПМ=1,25; ТЗ=1,15; ТЗМ=1,25; 2. Производство строительных и других работ в существующих зданиях и сооружениях, освобожденных от оборудования и других предметов, мешающих нормальному производству работ. ОЗП=1,2; ЭМ=1,2; ЗПМ=1,2; ТЗ=1,2; ТЗМ=1,2 | 0.098 | 11770,69 1699,99 | 76,55 13,26 | 1154 | 167 | 8 1 | 229.73 | 22.51
15 | 101-1862 | Пластик бумажно-слоистый 2 с декоративной стороной (1000м2) КОЭФ. К ПОЗИЦИИ: При ремонте и реконструкции зданий и сооружений работы, аналогичные технологическим процессам в новом строительстве ОЗП=1,15; ЭМ=1,25; ЗПМ=1,25; ТЗ=1,15; ТЗМ=1,25; 2. Производство строительных и других работ в существующих зданиях и сооружениях, освобожденных от оборудования и других предметов, мешающих нормальному производству работ. ОЗП=1,2; ЭМ=1,2; ЗПМ=1,2; ТЗ=1,2; ТЗМ=1,2 | -0.01029 | 89656.44 |  | -923
16 | счет | Пластиковые панели Ц=195,5/1,18*1,05/4,94 (м2) | 10.98 | 35.21 |  | 387
17 | счет | Профиль финишный Ц=27/1,18*1,05/4,94 (шт.) | 10 | 4.86 |  | 49
18 | ТЕР11-01-040-01 | Устройство уголков пластиковых (100 м плинтусов) КОЭФ. К ПОЗИЦИИ: При ремонте и реконструкции зданий и сооружений работы, аналогичные технологическим процессам в новом строительстве ОЗП=1,15; ЭМ=1,25; ЗПМ=1,25; ТЗ=1,15; ТЗМ=1,25; 2. Производство строительных и других работ в существующих зданиях и сооружениях, освобожденных от оборудования и других предметов, мешающих нормальному производству работ. ОЗП=1,2; ЭМ=1,2; ЗПМ=1,2; ТЗ=1,2; ТЗМ=1,2 | 0.275 | 549,16 97,63 | 4.32 | 151 | 27 | 1 | 12.41 | 3.41
19 | 101-1753 | Плинтусы для полов из пластиката (м) | -27.77 | 4 |  | -111
20 | прайс | Уголок пластиковый Ц=56/1,18*1,05/4,94 (шт.) | 10 | 10.09 |  | 101
21 | ТЕР09-03-050-01 | Монтаж стальных плинтусов (100 м плинтуса) КОЭФ. К ПОЗИЦИИ: При ремонте и реконструкции зданий и сооружений работы, аналогичные технологическим процессам в новом строительстве ОЗП=1,15; ЭМ=1,25; ЗПМ=1,25; ТЗ=1,15; ТЗМ=1,25 | 0.025 | 411,37 110,25 | 229.2 | 10 | 3 | 6 | 14.72 | 0.37
22 | прайс | Пороги металлические Ц=140/4,94*1,05 (м) | 2.5 | 29.76 |  | 74
23 | ФЕР15-01-047-15 | Устройство: подвесных потолков типа <Армстронг> по каркасу из оцинкованного профиля (100 м2 поверхности облицовки) КОЭФ. К ПОЗИЦИИ: Индекс от ФЕР к ТЕР ОЗП=0,81; ЭМ=1,06; ЗПМ=0,81; МАТ=0,99; При ремонте и реконструкции зданий и сооружений работы, аналогичные технологическим процессам в новом строительстве ОЗП=1,15; ЭМ=1,25; ЗПМ=1,25; ТЗ=1,15; ТЗМ=1,25; 2. Производство строительных и других работ в существующих зданиях и сооружениях, освобожденных от оборудования и других предметов, мешающих нормальному производству работ. ОЗП=1,2; ЭМ=1,2; ЗПМ=1,2; ТЗ=1,2; ТЗМ=1,2 | 0.51 | 7047,79 1076,58 | 689,16 10,72 | 3594 | 549 | 351 5 | 141.4 | 72.11
24 | ФЕР15-04-006-01 | Покрытие поверхностей грунтовкой глубокого проникновения: за 1 раз потолков (100 м2 покрытия) КОЭФ. К ПОЗИЦИИ: Индекс от ФЕР к ТЕР ОЗП=0,81; ЭМ=1,06; ЗПМ=0,81; МАТ=0,99; При ремонте и реконструкции зданий и сооружений работы, аналогичные технологическим процессам в новом строительстве ОЗП=1,15; ЭМ=1,25; ЗПМ=1,25; ТЗ=1,15; ТЗМ=1,25; 2. Производство строительных и других работ в существующих зданиях и сооружениях, освобожденных от оборудования и других предметов, мешающих нормальному производству работ. ОЗП=1,2; ЭМ=1,2; ЗПМ=1,2; ТЗ=1,2; ТЗМ=1,2 | 0.323 | 89,16 87,11 | 1,87 0,16 | 29 | 28 | 1 | 11.18 | 3.61
25 | счет | Грунтовка Ц=26*1,05/4,94 (кг) КОЭФ. К ПОЗИЦИИ: При ремонте и реконструкции зданий и сооружений работы, аналогичные технологическим процессам в новом строительстве ОЗП=1,15; ЭМ=1,25; ЗПМ=1,25; ТЗ=1,15; ТЗМ=1,25; 2. Производство строительных и других работ в существующих зданиях и сооружениях, освобожденных от оборудования и других предметов, мешающих нормальному производству работ. ОЗП=1,2; ЭМ=1,2; ЗПМ=1,2; ТЗ=1,2; ТЗМ=1,2 | 4.2 | 5.53 |  | 23
26 | ТЕР15-06-001-07 | Оклейка обоями потолков (100 м2 оклеиваемой и обиваемой поверхности) КОЭФ. К ПОЗИЦИИ: При ремонте и реконструкции зданий и сооружений работы, аналогичные технологическим процессам в новом строительстве ОЗП=1,15; ЭМ=1,25; ЗПМ=1,25; ТЗ=1,15; ТЗМ=1,25; 2. Производство строительных и других работ в существующих зданиях и сооружениях, освобожденных от оборудования и других предметов, мешающих нормальному производству работ. ОЗП=1,2; ЭМ=1,2; ЗПМ=1,2; ТЗ=1,2; ТЗМ=1,2 | 0.323 | 936,22 174,54 | 1,96 0,36 | 302 | 56 | 1 | 22.52 | 7.27
27 | ТЕР15-04-005-06 | Окраска поливинилацетатными водоэмульсионными составами улучшенная по сборным конструкциям, подготовленным под окраску потолков - обои (100 м2 окрашиваемой поверхности) КОЭФ. К ПОЗИЦИИ: При ремонте и реконструкции зданий и сооружений работы, аналогичные технологическим процессам в новом строительстве ОЗП=1,15; ЭМ=1,25; ЗПМ=1,25; ТЗ=1,15; ТЗМ=1,25; 2. Производство строительных и других работ в существующих зданиях и сооружениях, освобожденных от оборудования и других предметов, мешающих нормальному производству работ. ОЗП=1,2; ЭМ=1,2; ЗПМ=1,2; ТЗ=1,2; ТЗМ=1,2 | 0.323 | 1397,88 284,95 | 14,92 2,57 | 452 | 92 | 5 1 | 39.47 | 12.75
28 | ТЕРр62-16-08 | Окраска водоэмульсионными составами поверхностей стен ранее окрашенных масляной краской с расчисткой старой краски: до 35 % (100 м2 окрашиваемой поверхности) | 0.865 | 1730,26 224,88 | 9,2 1,43 | 1497 | 195 | 8 1 | 32.31 | 27.95
29 | ТЕРр62-33-02 | Окраска масляными составами ранее окрашенных поверхностей радиаторов и ребристых труб отопления за: 2 раза (100 м2 окрашиваемой поверхности) | 0.096 | 619,17 464,88 | 0,96 0,09 | 59 | 45 |  | 65.94 | 6.33
30 | СССЦ- 4-2009-101-0397 | Краски масляные Ц=29182,25/4,94 (т) | 0.0015 | 5907.34 |  | 9
Итого прямые затраты по разделу в ценах 2001г. | [5 empty] | 26828 | 2589 | 2347 164 |  | 365.62
Итого прямые затраты по разделу с учетом индексов, в текущих ценах | [5 empty] | 146791 | 28170 | 10256 1785 |  | 365.62
Накладные расходы | [5 empty] | 25687
Сметная прибыль | [5 empty] | 17147
Итоги по разделу 1 :
Полы (ремонтно-строительные) | [5 empty] | 27603 |  |  |  | 97.04
Полы | [5 empty] | 39738 |  |  |  | 52.77
Проемы (ремонтно-строительные) | [5 empty] | 5202 |  |  |  | 29.56
Деревянные конструкции | [5 empty] | 96301 |  |  |  | 33.35
Материалы | [5 empty] | -32997
Отделочные работы | [5 empty] | 41261 |  |  |  | 118.25
Строительные металлические конструкции | [5 empty] | 113 |  |  |  | 0.37
Малярные работы (ремонтно-строительные) | [5 empty] | 12404 |  |  |  | 34.28
Итого | [5 empty] | 189625 |  |  |  | 365.62
В том числе:
Материалы | [5 empty] | 108365
Машины и механизмы | [5 empty] | 10256
ФОТ | [5 empty] | 29955
Накладные расходы | [5 empty] | 25687
Сметная прибыль | [5 empty] | 17147
Итого по разделу 1 | [5 empty] | 189625 |  |  |  | 365.62
ИТОГИ ПО СМЕТЕ:
Итого прямые затраты по смете в ценах 2001г. | [5 empty] | 26828 | 2589 | 2347 164 |  | 365.62
Итого прямые затраты по смете с учетом индексов, в текущих ценах | [5 empty] | 146791 | 28170 | 10256 1785 |  | 365.62
Накладные расходы | [5 empty] | 25687
Сметная прибыль | [5 empty] | 17147
Итоги по смете:
Полы (ремонтно-строительные):
Итого Поз. 1-3 | [5 empty] | 2451 | 661 | 1790 147 |  | 97.04
Всего с учетом " ОЗП=10,88; ЭМ=4,37; ЗПМ=10,88; МАТ=4,95" | [5 empty] | 15014 | 7192 | 7822 1599 |  | 97.04
Накладные расходы 80%*0,94 ФОТ (от 8 791) | [5 empty] | 6611
Сметная прибыль 68% ФОТ (от 8 791) | [5 empty] | 5978
Итого c накладными и см. прибылью | [5 empty] | 27603 |  |  |  | 97.04
Полы:
Итого Поз. 4-5, 18 | [5 empty] | 6256 | 362 | 72 3 |  | 52.77
Всего с учетом " ОЗП=10,88; ЭМ=4,37; ЗПМ=10,88; МАТ=4,95" | [5 empty] | 33073 | 3939 | 315 33 |  | 52.77
Накладные расходы 123%*0.9 * 0,94 ФОТ (от 3 972) | [5 empty] | 4133
Сметная прибыль 75%*0.85 ФОТ (от 3 972) | [5 empty] | 2532
Итого c накладными и см. прибылью | [5 empty] | 39738 |  |  |  | 52.77
Проемы (ремонтно-строительные):
Итого Поз. 6-7, 11 | [5 empty] | 214 | 195 | 19 3 |  | 29.56
Всего с учетом " ОЗП=10,88; ЭМ=4,37; ЗПМ=10,88; МАТ=4,95" | [5 empty] | 2205 | 2122 | 83 33 |  | 29.56
Накладные расходы 82%*0,94 ФОТ (от 2 155) | [5 empty] | 1661
Сметная прибыль 62% ФОТ (от 2 155) | [5 empty] | 1336
Итого c накладными и см. прибылью | [5 empty] | 5202 |  |  |  | 29.56
Деревянные конструкции:
Итого Поз. 8, 12 | [5 empty] | 18376 | 236 | 86 3 |  | 33.35
Всего с учетом " ОЗП=10,88; ЭМ=4,37; ЗПМ=10,88; МАТ=4,95" | [5 empty] | 92311 | 2568 | 376 33 |  | 33.35
Накладные расходы 118%*0.9 * 0,94 ФОТ (от 2 601) | [5 empty] | 2597
Сметная прибыль 63%*0.85 ФОТ (от 2 601) | [5 empty] | 1393
Итого c накладными и см. прибылью | [5 empty] | 96301 |  |  |  | 33.35
Материалы:
Итого Поз. 9-10, 13, 16-17, 19-20, 22, 30 | [5 empty] | -6666
Всего с учетом " ОЗП=10,88; ЭМ=4,37; ЗПМ=10,88; МАТ=4,95" | [5 empty] | -32997
Отделочные работы:
Итого Поз. 14-15, 23-27 | [5 empty] | 4631 | 892 | 366 7 |  | 118.25
Всего с учетом " ОЗП=10,88; ЭМ=4,37; ЗПМ=10,88; МАТ=4,95" | [5 empty] | 28000 | 9705 | 1599 76 |  | 118.25
Накладные расходы 105%*0.9 * 0,94 ФОТ (от 9 781) | [5 empty] | 8688
Сметная прибыль 55%*0.85 ФОТ (от 9 781) | [5 empty] | 4573
Итого c накладными и см. прибылью | [5 empty] | 41261 |  |  |  | 118.25
Строительные металлические конструкции:
Итого Поз. 21 | [5 empty] | 10 | 3 | 6 |  | 0.37
Всего с учетом " ОЗП=10,88; ЭМ=4,37; ЗПМ=10,88; МАТ=4,95" | [5 empty] | 64 | 33 | 26 |  | 0.37
Накладные расходы 90%*0.9 * 0,94 ФОТ (от 33) | [5 empty] | 25
Сметная прибыль 85%*0.85 ФОТ (от 33) | [5 empty] | 24
Итого c накладными и см. прибылью | [5 empty] | 113 |  |  |  | 0.37
Малярные работы (ремонтно-строительные):
Итого Поз. 28-29 | [5 empty] | 1556 | 240 | 8 1 |  | 34.28
Всего с учетом " ОЗП=10,88; ЭМ=4,37; ЗПМ=10,88; МАТ=4,95" | [5 empty] | 9121 | 2611 | 35 11 |  | 34.28
Накладные расходы 80%*0,94 ФОТ (от 2 622) | [5 empty] | 1972
Сметная прибыль 50% ФОТ (от 2 622) | [5 empty] | 1311
Итого c накладными и см. прибылью | [5 empty] | 12404 |  |  |  | 34.28
Итого | [5 empty] | 189625 |  |  |  | 365.62
В том числе:
Материалы | [5 empty] | 108365
Машины и механизмы | [5 empty] | 10256
ФОТ | [5 empty] | 29955
Накладные расходы | [5 empty] | 25687
Сметная прибыль | [5 empty] | 17147
НДС 18% | [5 empty] | 34133
ВСЕГО по смете | [5 empty] | 223758 |  |  |  | 365.62
Составил Порохова Н.К.
Проверил Порохова Н.К.