## Смета
Утверждаю
Заказчик: |  | ЦКиО г.Иваново | [6 empty] | Директор ЦКиО г.Иваново________________И.Б.Калмыкова
Подрядчик:
Сметный расчет
Замена отопительных приборов и трубопроводов отопления на лестничных клетках в здании ЦКиО г.Иваново по адресу:пр.Ленина,114
№ п/п | Обоснование | Наименование работ и затрат | Ед. изм. | Количест-во | Стоимость единицы,руб |  |  |  |  | Общая стоимость в рублях
[5 empty] | Прямые затраты | Основная з/плата | Эксплуатация машин |  | Материалы | Прямые затраты | Оплата труда рабочих | Эксплуатация машин |  | Материалы
[7 empty] | Всего | в т.ч. оплата труда | Неучтен. Материалы |  |  | Всего | в т.ч оплата труда | Неучтен. Материалы
1 | 2 | 3 | 4 | 5 | 6 | 7 | 8 | 9 | 10 | 11 | 12 | 13 | 14 | 15
Лестничная клетка №1
1 | ФЕРр 65-14-3 | Разборка трубопроводов из водогазопроводных труб в зданиях и сооружениях на сварке диаметром до 50мм ЗПП=371,91*0,81 ЭММ=6,54*1,06 ЗПМ=0,00*0,81 МАТ=12,56*0,99 | 100м/п | 0.292 | 320.6139 | 301.2471 | 6.9324 | 0 | 12.4344 | 93.6193 | 87.9642 | 2.0243 |  | 3.6308
2 | ФЕРр 65-14-4 | Разборка трубопроводов из водогазопроводных труб в зданиях и сооружениях на сварке диаметром до 100мм(регистры) ЗПП=557,01*0,81 ЭММ=16,32*1,06 ЗПМ=0,00*0,81 МАТ=30,33*0,99 | 100м/п | 0.068 | 498.504 | 451.1781 | 17.2992 | 0 | 30.0267 | 33.8983 | 30.6801 | 1.1763 |  | 2.0418
3 | ФЕРр 65-19-2 | Демонтаж нагревательных приборов:радиатороввесом до 160кг ЗПП=1240,30*0,81 ЭММ=119,41*1,06 ЗПМ=44,31*0,81 МАТ=0,00*0,99 | 100шт | 0.01 | 1131.2176 | 1004.643 | 126.5746 | 35.8911 | 0 | 11.3122 | 10.0464 | 1.2657 | 0.35891 | 0
4 | ФЕРр 65-19-3 | Демонтаж нагревательных приборов:радиатороввесом до 240кг ЗПП=1836,90*0,81 ЭММ=246,64*1,06 ЗПМ=91,52*0,81 МАТ=0,00*0,99 | 100шт | 0.01 | 1749.3274 | 1487.889 | 261.4384 | 74.1312 | 0 | 17.4933 | 14.8789 | 2.6144 | 0.74131 | 0
5 | ФЕР 16-04-002-03 примен | Прокладка трубопроводов отопления из напорных труб из полипропилена,диаметром 32мм ЗПП=1207,04*1,15*1,2*0,81 ЭММ=491,32*1,25*1,2*1,06 ЗПМ=63,72*1,25*1,2 *0,81 МАТ=(789,62-9,38*79,36)*0,99 | 100м/п | 0.226 | 2175.1991 | 1349.2293 | 781.1988 | 77.4198 | 44.771 | 491.595 | 304.9258 | 176.5509 | 17.4969 | 10.1182
| прайс | Труба PN 25 для отопления с внутренним армированием d=32 | м/п | 21.1988 | 27.1341 |  |  |  | 27.1341 | 575.2113 |  |  |  | 575.2113
| прайс | Кран шаровой латунный с накидной гайкой d=1" | шт | 4 | 74.1457 |  |  |  | 74.1457 | 296.5826 |  |  |  | 296.5826
| прайс | Опора d=32 | шт | 25 | 0.69243 |  |  |  | 0.69243 | 17.3109 |  |  |  | 17.3109
| прайс | Муфта комбинированная разъёмная (внутренняя резьба ) 32-1" | шт | 6 | 35.061 |  |  |  | 35.061 | 210.3659 |  |  |  | 210.3659
| прайс | Угольник 90 градусов d=32 | шт | 2 | 2.3271 |  |  |  | 2.3271 | 4.6541 |  |  |  | 4.6541
| прайс | Тройник переходной 32-25-32 | шт | 6 | 2.7835 |  |  |  | 2.7835 | 16.7011 |  |  |  | 16.7011
| прайс | Муфта переходная 32-25 | шт | 2 | 1.2195 |  |  |  | 1.2195 | 2.439 |  |  |  | 2.439
6 | ФЕР 16-04-002-02 примен | Прокладка трубопроводов отопления из напорных труб из полипропилена, диаметром 25мм ЗПП=1482,93*1,15*1,2*0,81 ЭММ=839,67*1,25*1,2*1,06 ЗПМ=110,70*1,25*1,2 *0,81 МАТ=(594,89-9,29*58,56)*0,99 | 100м/п | 0.066 | 3043.0534 | 1657.6192 | 1335.0753 | 134.5005 | 50.3589 | 200.8415 | 109.4029 | 88.115 | 8.877 | 3.3237
| прайс | Труба PN 25 для отопления с внутренним армированием d=25 | м/п | 6.1314 | 16.1585 |  |  |  | 16.1585 | 99.0745 |  |  |  | 99.0745
| прайс | Кран шаровой латунный с накидной гайкой d=3/4" | шт | 6 | 44.1246 |  |  |  | 44.1246 | 264.7478 |  |  |  | 264.7478
| прайс | Опора d=25 | шт | 2 | 0.59942 |  |  |  | 0.59942 | 1.1988 |  |  |  | 1.1988
| прайс | Скоба d=25 | шт | 9 | 4.2597 |  |  |  | 4.2597 | 38.3371 |  |  |  | 38.3371
| прайс | Муфта комбинированная разъёмная 25-3/4" (внутренняя резьба) | шт | 6 | 30.9753 |  |  |  | 30.9753 | 185.8516 |  |  |  | 185.8516
| прайс | Угольник 90 градусов d=25 | шт | 6 | 1.3676 |  |  |  | 1.3676 | 8.2059 |  |  |  | 8.2059
7 | ФЕР 18-03-001-02 | Установка радиаторов и конвекторов стальных ЗПП=588,43*1,15*1,2*1,03 *0,81 ЭММ=232,69*1,25*1,2*1,03 *1,06 ЗПМ=15,01*1,25*1,2*1,03*0,81 МАТ=(17904,58-100*167)*0,99 | 100квт | 0.1086 | 2251.0901 | 677.4795 | 381.0764 | 18.7843 | 1192.5342 | 244.4684 | 73.5743 | 41.3849 | 2.04 | 129.5092
| прайс | Радиаторы биметаллические | секция | 60 | 98.6978 |  |  |  | 98.6978 | 5921.8685 |  |  |  | 5921.8685
| прайс | Заглушка 1" | шт | 6 | 6.7177 |  |  |  | 6.7177 | 40.3059 |  |  |  | 40.3059
| прайс | Пробка радиаторная проходная левая | шт | 6 | 8.2679 |  |  |  | 8.2679 | 49.6073 |  |  |  | 49.6073
| ФССЦ 101-2205 | Дюбели распорные полиэтиленовые 10*40мм (8,9*0,1086) Цена 2,7*0,99 | 10шт | 0.96654 | 2.673 |  |  |  | 2.673 | 2.5836 |  |  |  | 2.5836
8 | ФЕР 18-07-001-05 | Установка воздушных кранов ЗПП=1,23*1,15*1,2* 1,03 *0,81 МАТ=25,93*0,99 | шт | 3 | 27.0868 | 1.4161 | 0 | 0 | 25.6707 | 81.2605 | 4.2484 | 0 |  | 77.0121
9 | ФЕР 09-03-039-01 примен. | Демонтаж мелких металлических конструкций, массой до 0,1т ЗПП=727,60*0,7*1,2* 0,81 ЭММ=299,41*0,7*1,2*1,06 ЗПМ=1,49*0,7*1,2* 0,81 МАТ=0,00*0,99 | т | 0.0094 | 761.6537 | 495.059 | 266.5947 | 1.0138 | 0 | 7.1595 | 4.6536 | 2.506 | 0.0095297 | 0
10 | ФЕРр 53-20-4 | Кладка отдельных участков стен из кирпича : внутренних ЗПП=5614,60*0,81 ЭММ=3369,60*1,06 ЗПМ=526,50*0,81 МАТ=82382,02*0,99 | 100м3 | 0.00512 | 89677.8018 | 4547.826 | 3571.776 | 426.465 | 81558.1998 | 459.1503 | 23.2849 | 18.2875 | 2.1835 | 417.578
11 | ФЕР 46-03-008-02 | Пробивка ниш в кирпичных стенах, глубиной до 25см ЗПП=434,15*0,81 ЭММ=1028,64*1,06 ЗПМ=100,4*0,81 МАТ=0,00*0,99 | 10м2 | 0.03452 | 1442.0199 | 351.6615 | 1090.3584 | 81.324 | 0 | 49.7785 | 12.1394 | 37.6392 | 2.8073 | 0
12 | ФЕРр 53-15-10 | Стёсывание неровностей толщиной до 40мм при ремонте внутренней поверхности кирпичных стен ЗПП=3311,70*0,81 ЭММ=246,24*1,06 ЗПМ=0,00*0,81 МАТ=0,00*0,99 | 100м2 | 0.001208 | 2943.4914 | 2682.477 | 261.0144 | 0 | 0 | 3.5557 | 3.2404 | 0.31531 | 0 | 0
13 | ФЕРр 61-2-7 | Ремонт штукатурки внутренних стен по камню и бетону цементно-известковым раствором площадью отдельных мест до 1м2 ЗПП=2020,90*0,81 ЭММ=20,94*1,06 ЗПМ=7,77*0,81 МАТ=1140,23*0,99 | 100м2 | 0.01968 | 2787.9531 | 1636.929 | 22.1964 | 6.2937 | 1128.8277 | 54.8669 | 32.2148 | 0.43683 | 0.12386 | 22.2153
14 | ФЕРр 61-7-1 | Ремонт штукатурки откосов внутри здания по камню и бетону цементно-известковым раствором прямолинейных ЗПП=3436,05*0,81 ЭММ=36,26*1,06 ЗПМ=13,46*0,81 МАТ=2279,61*0,99 | 100м2 | 0.009 | 5078.45 | 2783.2005 | 38.4356 | 10.9026 | 2256.8139 | 45.706 | 25.0488 | 0.34592 | 0.098123 | 20.3113
15 | ФЕРр 62-16-8 | Окрашивание водоэмульсионной краской поверхностей стен ранее окрашенных масляной краской с расчисткой старой краски до 35% ЗПП=278,51*0,81 ЭММ=8,36*1,06 ЗПМ=1,16*0,81 МАТ=1469,77*0,99 | 100м2 | 0.068 | 1689.527 | 225.5931 | 8.8616 | 0.9396 | 1455.0723 | 114.8878 | 15.3403 | 0.60259 | 0.063893 | 98.9449
16 | ФЕР 15-02-016-03 | Оштукатуривание поверхности цементно-известковым или цементным раствором по камню и бетону-улучшенное стен ЗПП=806,90*1,15*1,2*0,81 ЭММ=109,64*1,25*1,2 *1,06 ЗПМ=64,60*1,25*1,2* 0,81 МАТ=1130,37*0,99 | 100м2 | 0.032892 | 2195.3467 | 901.9528 | 174.3276 | 78.489 | 1119.0663 | 72.2093 | 29.667 | 5.734 | 2.5817 | 36.8083
17 | ФЕР 15-04-005-03 | Окраска поливинилацетатными водоэмульсионными составами улучшенная по штукатурке стен ЗПП=384,81*1,15*1,2*0,81 ЭММ=13,70*1,25*1,2* 1,06 ЗПП=0,23*1,25*1,2* 0,81 МАТ=1802,35*0,99 | 100м2 | 0.032892 | 2236.2501 | 430.1406 | 21.783 | 0.27945 | 1784.3265 | 73.5547 | 14.1482 | 0.71649 | 0.0091917 | 58.6901
Лестничная клетка №2
18 | ФЕРр 65-14-3 | Разборка трубопроводов из водогазопроводных труб в зданиях и сооружениях на сварке диаметром до 50мм ЗПП=371,91*0,81 ЭММ=6,54*1,06 ЗПМ=0,00*0,81 МАТ=12,56*0,99 | 100м/п | 0.186 | 320.6139 | 301.2471 | 6.9324 | 0 | 12.4344 | 59.6342 | 56.032 | 1.2894 |  | 2.3128
19 | ФЕРр 65-19-1 | Демонтаж нагревательных приборов:радиатороввесом до 80кг ЗПП=863,5*0,81 ЭММ=70,02*1,06 ЗПМ=25,98*0,81 МАТ=0,00*0,99 | 100шт | 0.01 | 773.6562 | 699.435 | 74.2212 | 21.0438 | 0 | 7.7366 | 6.9943 | 0.74221 | 0.21044 | 0
20 | ФЕРр 65-19-2 | Демонтаж нагревательных приборов:радиатороввесом до 160кг ЗПП=1240,30*0,81 ЭММ=119,41*1,06 ЗПМ=44,31*0,81 МАТ=0,00*0,99 | 100шт | 0.01 | 1131.2176 | 1004.643 | 126.5746 | 35.8911 | 0 | 11.3122 | 10.0464 | 1.2657 | 0.35891 | 0
21 | ФЕРр 65-19-3 | Демонтаж нагревательных приборов:радиатороввесом до 240кг ЗПП=1836,90*0,81 ЭММ=246,64*1,06 ЗПМ=91,52*0,81 МАТ=0,00*0,99 | 100шт | 0.01 | 1749.3274 | 1487.889 | 261.4384 | 74.1312 | 0 | 17.4933 | 14.8789 | 2.6144 | 0.74131 | 0
22 | ФЕР 16-04-002-01 примен | Прокладка трубопроводов отопления из напорных труб из полипропилена, диаметром 20мм ЗПП=1885,28*1,15*1,2*0,81 ЭММ=1362,19*1,25*1,2*1,06 ЗПМ=181,17*1,25*1,2 *0,81 МАТ=(504,03-8,99*48,32)*0,99 | 100м/п | 0.096 | 4342.185 | 2107.366 | 2165.8821 | 220.1216 | 68.9369 | 416.8498 | 202.3071 | 207.9247 | 21.1317 | 6.6179
| прайс | Труба PN 25 для отопления с внутренним армированием d=20мм | м/п | 8.6304 | 11.5854 |  |  |  | 11.5854 | 99.9863 |  |  |  | 99.9863
| прайс | Кран шаровой латунный с накидной гайкой d=1/2" | шт | 6 | 30.0193 |  |  |  | 30.0193 | 180.1158 |  |  |  | 180.1158
| прайс | Опора d=20 | шт | 6 | 0.49952 |  |  |  | 0.49952 | 2.9971 |  |  |  | 2.9971
| прайс | Скоба (пересечение) d=20 | шт | 9 | 3.0746 |  |  |  | 3.0746 | 27.6716 |  |  |  | 27.6716
| прайс | Муфта с комбинированная разъёмная внутренняя резьба 20-1/2" | шт | 6 | 17.8362 |  |  |  | 17.8362 | 107.0174 |  |  |  | 107.0174
23 | ФЕР 16-04-002-02 примен | Прокладка трубопроводов отопления из напорных труб из полипропилена, диаметром 25мм ЗПП=1482,93*1,15*1,2*0,81 ЭММ=839,67*1,25*1,2*1,06 ЗПМ=110,70*1,25*1,2 *0,81 МАТ=(594,89-9,29*58,56)*0,99 | 100м/п | 0.09 | 3043.0534 | 1657.6192 | 1335.0753 | 134.5005 | 50.3589 | 273.8748 | 149.1857 | 120.1568 | 12.105 | 4.5323
| прайс | Труба PN 25 для отопления с внутренним армированием d=25 | м/п | 8.361 | 16.1585 |  |  |  | 16.1585 | 135.1015 |  |  |  | 135.1015
| прайс | Кран шаровой латунный с накидной гайкой d=3/4" | шт | 4 | 44.1246 |  |  |  | 44.1246 | 176.4986 |  |  |  | 176.4986
| прайс | Опора d=25 | шт | 12 | 0.59942 |  |  |  | 0.59942 | 7.1931 |  |  |  | 7.1931
| прайс | Муфта переходная 25-20 | шт | 2 | 0.88018 |  |  |  | 0.88018 | 1.7604 |  |  |  | 1.7604
| прайс | Тройник переходной 25*20*25 | шт | 6 | 2.3718 |  |  |  | 2.3718 | 14.2311 |  |  |  | 14.2311
| прайс | Муфта комбинированная разъёмная 20-1/2" (наружная резьба) | шт | 2 | 20.3166 |  |  |  | 20.3166 | 40.6332 |  |  |  | 40.6332
| прайс | Муфта комбинированная разъёмная 20-1/2" (внутренняя резьба) | шт | 4 | 17.8362 |  |  |  | 17.8362 | 71.3449 |  |  |  | 71.3449
24 | ФЕР 18-03-001-02 | Установка радиаторов и конвекторов стальных ЗПП=588,43*1,15*1,2*1,03 *0,81 ЭММ=232,69*1,25*1,2*1,03 *1,06 ЗПМ=15,01*1,25*1,2*1,03*0,81 МАТ=(17904,58-100*167)*0,99 | 100квт | 0.0977 | 2251.0901 | 677.4795 | 381.0764 | 18.7843 | 1192.5342 | 219.9315 | 66.1897 | 37.2312 | 1.8352 | 116.5106
| прайс | Радиаторы биметаллические | секция | 54 | 98.6978 |  |  |  | 98.6978 | 5329.6817 |  |  |  | 5329.6817
| прайс | Заглушка 1" | шт | 6 | 6.7177 |  |  |  | 6.7177 | 40.3059 |  |  |  | 40.3059
| прайс | Пробка радиаторная проходная левая | шт | 6 | 8.2679 |  |  |  | 8.2679 | 49.6073 |  |  |  | 49.6073
| ФССЦ 101-2205 | Дюбели распорные полиэтиленовые 10*40мм (8,9*0,0977) Цена 2,7*0,99 | 10шт | 0.86953 | 2.673 |  |  |  | 2.673 | 2.3243 |  |  |  | 2.3243
25 | ФЕР 18-07-001-05 | Установка воздушных кранов ЗПП=1,23*1,15*1,2* 1,03 *0,81 МАТ=25,93*0,99 | шт | 3 | 27.0868 | 1.4161 | 0 | 0 | 25.6707 | 81.2605 | 4.2484 | 0 |  | 77.0121
26 | ФЕР 09-03-039-01 примен. | Демонтаж мелких металлических конструкций, массой до 0,1т ЗПП=727,60*0,7*1,2* 0,81 ЭММ=299,41*0,7*1,2*1,06 ЗПМ=1,49*0,7*1,2* 0,81 МАТ=0,00*0,99 | т | 0.0064 | 761.6537 | 495.059 | 266.5947 | 1.0138 | 0 | 4.8746 | 3.1684 | 1.7062 | 0.0064883 | 0
27 | ФЕРр 53-20-4 | Кладка отдельных участков стен из кирпича : внутренних ЗПП=5614,60*0,81 ЭММ=3369,60*1,06 ЗПМ=526,50*0,81 МАТ=82382,02*0,99 | 100м3 | 0.001074 | 89677.8018 | 4547.826 | 3571.776 | 426.465 | 81558.1998 | 96.314 | 4.8844 | 3.8361 | 0.45802 | 87.5935
28 | ФЕР 46-03-008-02 | Пробивка ниш в кирпичных стенах, глубиной до 25см ЗПП=434,15*0,81 ЭММ=1028,64*1,06 ЗПМ=100,4*0,81 МАТ=0,00*0,99 | 10м2 | 0.15227 | 1442.0199 | 351.6615 | 1090.3584 | 81.324 | 0 | 219.5764 | 53.5475 | 166.0289 | 12.3832 | 0
29 | ФЕРр 53-15-10 | Стёсывание неровностей толщиной до 40мм при ремонте внутренней поверхности кирпичных стен ЗПП=3311,70*0,81 ЭММ=246,24*1,06 ЗПМ=0,00*0,81 МАТ=0,00*0,99 | 100м2 | 0.0085764 | 2943.4914 | 2682.477 | 261.0144 | 0 | 0 | 25.2446 | 23.006 | 2.2386 | 0 | 0
30 | ФЕРр 61-2-7 | Ремонт штукатурки внутренних стен по камню и бетону цементно-известковым раствором площадью отдельных мест до 1м2 ЗПП=2020,90*0,81 ЭММ=20,94*1,06 ЗПМ=7,77*0,81 МАТ=1140,23*0,99 | 100м2 | 0.010941 | 2787.9531 | 1636.929 | 22.1964 | 6.2937 | 1128.8277 | 30.503 | 17.9096 | 0.24285 | 0.068859 | 12.3505
31 | ФЕРр 61-7-1 | Ремонт штукатурки откосов внутри здания по камню и бетону цементно-известковым раствором прямолинейных ЗПП=3436,05*0,81 ЭММ=36,26*1,06 ЗПМ=13,46*0,81 МАТ=2279,61*0,99 | 100м2 | 0.0042882 | 5078.45 | 2783.2005 | 38.4356 | 10.9026 | 2256.8139 | 21.7774 | 11.9349 | 0.16482 | 0.046753 | 9.6777
32 | ФЕРр 62-16-8 | Окрашивание водоэмульсионной краской поверхностей стен ранее окрашенных масляной краской с расчисткой старой краски до 35% ЗПП=278,51*0,81 ЭММ=8,36*1,06 ЗПМ=1,16*0,81 МАТ=1469,77*0,99 | 100м2 | 0.030458 | 1689.527 | 225.5931 | 8.8616 | 0.9396 | 1455.0723 | 51.4603 | 6.8712 | 0.26991 | 0.028619 | 44.3192
33 | ФЕР 15-02-016-03 | Оштукатуривание поверхности цементно-известковым или цементным раствором по камню и бетону-улучшенное стен ЗПП=806,90*1,15*1,2*0,81 ЭММ=109,64*1,25*1,2 *1,06 ЗПМ=64,60*1,25*1,2* 0,81 МАТ=1130,37*0,99 | 100м2 | 0.0324 | 2195.3467 | 901.9528 | 174.3276 | 78.489 | 1119.0663 | 71.1292 | 29.2233 | 5.6482 | 2.543 | 36.2577
34 | ФЕР 15-04-005-03 | Окраска поливинилацетатными водоэмульсионными составами улучшенная по штукатурке стен ЗПП=384,81*1,15*1,2*0,81 ЭММ=13,70*1,25*1,2* 1,06 ЗПП=0,23*1,25*1,2* 0,81 МАТ=1802,35*0,99 | 100м2 | 0.0324 | 2236.2501 | 430.1406 | 21.783 | 0.27945 | 1784.3265 | 72.4545 | 13.9366 | 0.70577 | 0.0090542 | 57.8122
Кабинет №32
35 | ФЕРр 53-1-1 прмен | Разборка обшивки короба из МДФ ЗПП=92,87*0,81 ЭММ=50,40*1,06 ЗПМ=6,08*0,81 МАТ=0,00*0,99 | 100м2 | 0.02 | 128.6487 | 75.2247 | 53.424 | 4.9248 | 0 | 2.573 | 1.5045 | 1.0685 | 0.098496 | 0
36 | ФЕРр 53-1-4 прмен | Разборка каркаса короба из брусьев ЗПП=379,90*0,81 ЭММ=321,41*1,06 ЗПМ=38,75*0,81 МАТ=0,00*0,99 | 100м2 | 0.02 | 648.4136 | 307.719 | 340.6946 | 31.3875 | 0 | 12.9683 | 6.1544 | 6.8139 | 0.62775 | 0
37 | ФЕР 15-01-050-1 | Облицовка короба листами МДФ по деревянной обрешётке (с использованием демонтированных ранее листов МДФ) ЗПП=460,38*1,15*1,2*0,81 ЭММ=98,81*1,25*1,2*1,06 ЗПМ=1,28*1,25*1,2* 0,81 МАТ=(9839,50-0,101*89300)*0,99 | 100м2 | 0.02 | 1483.7187 | 514.6128 | 157.1079 | 1.5552 | 811.998 | 29.6744 | 10.2923 | 3.1422 | 0.031104 | 16.24
38 | ФЕР 16-07-003-02 | Врезка в действующие внутренние сети трубопроводов отопления и водоснабжения диаметром 20мм ЗПП=44,20*1,15*1,2* 0,81 ЭММ=4,94*1,25*1,2* 1,06 ЗПМ=0,00*1,25*1,2* 0,81 МАТ=30,47*0,99 | 1врезка | 2 | 87.4267 | 49.4068 | 7.8546 | 0 | 30.1653 | 174.8533 | 98.8135 | 15.7092 | 0 | 60.3306
Кабинет №29
39 | ФЕРр 65-19-1 | Демонтаж нагревательных приборов:радиатороввесом до 80кг ЗПП=863,5*0,81 ЭММ=70,02*1,06 ЗПМ=25,98*0,81 МАТ=0,00*0,99 | 100шт | 0.01 | 773.6562 | 699.435 | 74.2212 | 21.0438 | 0 | 7.7366 | 6.9943 | 0.74221 | 0.21044 | 0
40 | ФЕР 16-04-002-01 примен | Прокладка трубопроводов отопления из напорных труб из полипропилена, диаметром 20мм ЗПП=1885,28*1,15*1,2*0,81 ЭММ=1362,19*1,25*1,2*1,06 ЗПМ=181,17*1,25*1,2 *0,81 МАТ=(504,03-8,99*48,32)*0,99 | 100м/п | 0.016 | 4342.185 | 2107.366 | 2165.8821 | 220.1216 | 68.9369 | 69.475 | 33.7179 | 34.6541 | 3.5219 | 1.103
| прайс | Труба PN 25 для отопления с внутренним армированием d=20мм | м/п | 1.4384 | 11.5854 |  |  |  | 11.5854 | 16.6644 |  |  |  | 16.6644
| прайс | Кран шаровой латунный с накидной гайкой d=1/2" | шт | 2 | 30.0193 |  |  |  | 30.0193 | 60.0386 |  |  |  | 60.0386
| прайс | Муфта с комбинированная разъёмная внутренняя резьба 20-1/2" | шт | 2 | 17.8362 |  |  |  | 17.8362 | 35.6725 |  |  |  | 35.6725
| прайс | Тройник переходной 25*20*25 | шт | 2 | 2.3718 |  |  |  | 2.3718 | 4.7437 |  |  |  | 4.7437
41 | ФЕР 18-03-001-02 | Установка радиаторов и конвекторов стальных ЗПП=588,43*1,15*1,2*1,03 *0,81 ЭММ=232,69*1,25*1,2*1,03 *1,06 ЗПМ=15,01*1,25*1,2*1,03*0,81 МАТ=(17904,58-100*167)*0,99 | 100квт | 0.01267 | 2251.0901 | 677.4795 | 381.0764 | 18.7843 | 1192.5342 | 28.5213 | 8.5837 | 4.8282 | 0.238 | 15.1094
| прайс | Радиаторы биметаллические | секция | 7 | 95.0806 |  |  |  | 95.0806 | 665.5643 |  |  |  | 665.5643
| прайс | Заглушка 1" | шт | 2 | 6.7177 |  |  |  | 6.7177 | 13.4353 |  |  |  | 13.4353
| прайс | Пробка радиаторная проходная левая | шт | 2 | 8.2679 |  |  |  | 8.2679 | 16.5358 |  |  |  | 16.5358
| ФССЦ 101-2205 | Дюбели распорные полиэтиленовые 10*40мм (8,9*0,01267) Цена 2,7*0,99 | 10шт | 0.11276 | 2.673 |  |  |  | 2.673 | 0.30142 |  |  |  | 0.30142
42 | ФЕР 18-07-001-05 | Установка воздушных кранов ЗПП=1,23*1,15*1,2* 1,03 *0,81 МАТ=25,93*0,99 | шт | 1 | 27.0868 | 1.4161 | 0 | 0 | 25.6707 | 27.0868 | 1.4161 | 0 |  | 25.6707
43 | ФЕРр 53-20-4 | Кладка отдельных участков стен из кирпича : внутренних ЗПП=5614,60*0,81 ЭММ=3369,60*1,06 ЗПМ=526,50*0,81 МАТ=82382,02*0,99 | 100м3 | 0.00115 | 89677.8018 | 4547.826 | 3571.776 | 426.465 | 81558.1998 | 103.1295 | 5.23 | 4.1075 | 0.49043 | 93.7919
44 | ФЕР 15-02-016-03 | Оштукатуривание поверхности цементно-известковым или цементным раствором по камню и бетону-улучшенное стен ЗПП=806,90*1,15*1,2*0,81 ЭММ=109,64*1,25*1,2 *1,06 ЗПМ=64,60*1,25*1,2* 0,81 МАТ=1130,37*0,99 | 100м2 | 0.0092 | 2195.3467 | 901.9528 | 174.3276 | 78.489 | 1119.0663 | 20.1972 | 8.298 | 1.6038 | 0.7221 | 10.2954
45 | ФЕР 15-04-005-03 | Окраска поливинилацетатными водоэмульсионными составами улучшенная по штукатурке стен ЗПП=384,81*1,15*1,2*0,81 ЭММ=13,70*1,25*1,2* 1,06 ЗПП=0,23*1,25*1,2* 0,81 МАТ=1802,35*0,99 | 100м2 | 0.0092 | 2236.2501 | 430.1406 | 21.783 | 0.27945 | 1784.3265 | 20.5735 | 3.9573 | 0.2004 | 0.0025709 | 16.4158
Лестничная клетка №3
46 | ФЕРр 65-14-3 | Разборка трубопроводов из водогазопроводных труб в зданиях и сооружениях на сварке диаметром до 50мм ЗПП=371,91*0,81 ЭММ=6,54*1,06 ЗПМ=0,00*0,81 МАТ=12,56*0,99 | 100м/п | 0.37 | 320.6139 | 301.2471 | 6.9324 | 0 | 12.4344 | 118.6271 | 111.4614 | 2.565 |  | 4.6007
47 | ФЕРр 65-14-4 | Разборка трубопроводов из водогазопроводных труб в зданиях и сооружениях на сварке диаметром до 100мм(регистры) ЗПП=557,01*0,81 ЭММ=16,32*1,06 ЗПМ=0,00*0,81 МАТ=30,33*0,99 | 100м/п | 0.132 | 498.504 | 451.1781 | 17.2992 | 0 | 30.0267 | 65.8025 | 59.5555 | 2.2835 |  | 3.9635
48 | ФЕР 16-04-002-03 примен | Прокладка трубопроводов отопления из напорных труб из полипропилена,диаметром 32мм ЗПП=1207,04*1,15*1,2*0,81 ЭММ=491,32*1,25*1,2*1,06 ЗПМ=63,72*1,25*1,2 *0,81 МАТ=(789,62-9,38*79,36)*0,99 | 100м/п | 0.22 | 2175.1991 | 1349.2293 | 781.1988 | 77.4198 | 44.771 | 478.5438 | 296.8304 | 171.8637 | 17.0324 | 9.8496
| прайс | Труба PN 25 для отопления с внутренним армированием d=32 | м/п | 20.636 | 27.1341 |  |  |  | 27.1341 | 559.9402 |  |  |  | 559.9402
| прайс | Кран шаровой латунный с накидной гайкой d=1" | шт | 4 | 74.1457 |  |  |  | 74.1457 | 296.5826 |  |  |  | 296.5826
| прайс | Опора d=32 | шт | 16 | 0.69243 |  |  |  | 0.69243 | 11.079 |  |  |  | 11.079
| прайс | Муфта комбинированная разъёмная (внутренняя резьба ) 32-1" | шт | 4 | 35.061 |  |  |  | 35.061 | 140.2439 |  |  |  | 140.2439
| прайс | Угольник 90 градусов d=32 | шт | 2 | 2.3271 |  |  |  | 2.3271 | 4.6541 |  |  |  | 4.6541
| прайс | Тройник переходной 32-25-32 | шт | 4 | 2.7835 |  |  |  | 2.7835 | 11.1341 |  |  |  | 11.1341
| прайс | Муфта переходная 32-25 | шт | 4 | 1.2195 |  |  |  | 1.2195 | 4.878 |  |  |  | 4.878
49 | ФЕР 16-04-002-02 примен | Прокладка трубопроводов отопления из напорных труб из полипропилена, диаметром 25мм ЗПП=1482,93*1,15*1,2*0,81 ЭММ=839,67*1,25*1,2*1,06 ЗПМ=110,70*1,25*1,2 *0,81 МАТ=(594,89-9,29*58,56)*0,99 | 100м/п | 0.15 | 3043.0534 | 1657.6192 | 1335.0753 | 134.5005 | 50.3589 | 456.458 | 248.6429 | 200.2613 | 20.1751 | 7.5538
| прайс | Труба PN 25 для отопления с внутренним армированием d=25 | м/п | 13.935 | 16.1585 |  |  |  | 16.1585 | 225.1692 |  |  |  | 225.1692
| прайс | Кран шаровой латунный с накидной гайкой d=3/4" | шт | 6 | 44.1246 |  |  |  | 44.1246 | 264.7478 |  |  |  | 264.7478
| прайс | Опора d=25 | шт | 27 | 0.59942 |  |  |  | 0.59942 | 16.1844 |  |  |  | 16.1844
| прайс | Скоба(пересечение) d=25 | шт | 9 | 4.2597 |  |  |  | 4.2597 | 38.3371 |  |  |  | 38.3371
| прайс | Муфта комбинированная разъёмная 25-3/4" (внутренняя резьба) | шт | 6 | 30.9753 |  |  |  | 30.9753 | 185.8516 |  |  |  | 185.8516
| прайс | Угольник 90 градусов d=25 | шт | 10 | 1.3676 |  |  |  | 1.3676 | 13.6765 |  |  |  | 13.6765
50 | ФЕР 18-03-001-02 | Установка радиаторов и конвекторов стальных ЗПП=588,43*1,15*1,2*1,03 *0,81 ЭММ=232,69*1,25*1,2*1,03 *1,06 ЗПМ=15,01*1,25*1,2*1,03*0,81 МАТ=(17904,58-100*167)*0,99 | 100квт | 0.1086 | 2251.0901 | 677.4795 | 381.0764 | 18.7843 | 1192.5342 | 244.4684 | 73.5743 | 41.3849 | 2.04 | 129.5092
| прайс | Радиаторы биметаллические | секция | 60 | 98.6978 |  |  |  | 98.6978 | 5921.8685 |  |  |  | 5921.8685
| прайс | Заглушка 1" | шт | 6 | 6.7177 |  |  |  | 6.7177 | 40.3059 |  |  |  | 40.3059
| прайс | Пробка радиаторная проходная левая | шт | 6 | 8.2679 |  |  |  | 8.2679 | 49.6073 |  |  |  | 49.6073
| ФССЦ 101-2205 | Дюбели распорные полиэтиленовые 10*40мм (8,9*0,1086) Цена 2,7*0,99 | 10шт | 0.96654 | 2.673 |  |  |  | 2.673 | 2.5836 |  |  |  | 2.5836
51 | ФЕР 18-07-001-05 | Установка воздушных кранов ЗПП=1,23*1,15*1,2* 1,03 *0,81 МАТ=25,93*0,99 | шт | 3 | 27.0868 | 1.4161 | 0 | 0 | 25.6707 | 81.2605 | 4.2484 | 0 |  | 77.0121
52 | ФЕР 09-03-039-01 примен. | Демонтаж мелких металлических конструкций, массой до 0,1т ЗПП=727,60*0,7*1,2* 0,81 ЭММ=299,41*0,7*1,2*1,06 ЗПМ=1,49*0,7*1,2* 0,81 МАТ=0,00*0,99 | т | 0.0099 | 761.6537 | 495.059 | 266.5947 | 1.0138 | 0 | 7.5404 | 4.9011 | 2.6393 | 0.010037 | 0
53 | ФЕРр 53-20-4 | Кладка отдельных участков стен из кирпича : внутренних ЗПП=5614,60*0,81 ЭММ=3369,60*1,06 ЗПМ=526,50*0,81 МАТ=82382,02*0,99 | 100м3 | 0.00149 | 89677.8018 | 4547.826 | 3571.776 | 426.465 | 81558.1998 | 133.6199 | 6.7763 | 5.3219 | 0.63543 | 121.5217
54 | ФЕР 46-03-008-02 | Пробивка ниш в кирпичных стенах, глубиной до 25см ЗПП=434,15*0,81 ЭММ=1028,64*1,06 ЗПМ=100,4*0,81 МАТ=0,00*0,99 | 10м2 | 0.02261 | 1442.0199 | 351.6615 | 1090.3584 | 81.324 | 0 | 32.6041 | 7.9511 | 24.653 | 1.8387 | 0
55 | ФЕРр 53-15-10 | Стёсывание неровностей толщиной до 40мм при ремонте внутренней поверхности кирпичных стен ЗПП=3311,70*0,81 ЭММ=246,24*1,06 ЗПМ=0,00*0,81 МАТ=0,00*0,99 | 100м2 | 0.00275 | 2943.4914 | 2682.477 | 261.0144 | 0 | 0 | 8.0946 | 7.3768 | 0.71779 | 0 | 0
56 | ФЕРр 61-2-7 | Ремонт штукатурки внутренних стен по камню и бетону цементно-известковым раствором площадью отдельных мест до 1м2 ЗПП=2020,90*0,81 ЭММ=20,94*1,06 ЗПМ=7,77*0,81 МАТ=1140,23*0,99 | 100м2 | 0.02952 | 2787.9531 | 1636.929 | 22.1964 | 6.2937 | 1128.8277 | 82.3004 | 48.3221 | 0.65524 | 0.18579 | 33.323
57 | ФЕРр 61-7-1 | Ремонт штукатурки откосов внутри здания по камню и бетону цементно-известковым раствором прямолинейных ЗПП=3436,05*0,81 ЭММ=36,26*1,06 ЗПМ=13,46*0,81 МАТ=2279,61*0,99 | 100м2 | 0.009 | 5078.45 | 2783.2005 | 38.4356 | 10.9026 | 2256.8139 | 45.706 | 25.0488 | 0.34592 | 0.098123 | 20.3113
58 | ФЕРр 62-16-8 | Окрашивание водоэмульсионной краской поверхностей стен ранее окрашенных масляной краской с расчисткой старой краски до 35% ЗПП=278,51*0,81 ЭММ=8,36*1,06 ЗПМ=1,16*0,81 МАТ=1469,77*0,99 | 100м2 | 0.0677 | 1689.527 | 225.5931 | 8.8616 | 0.9396 | 1455.0723 | 114.381 | 15.2727 | 0.59993 | 0.063611 | 98.5084
59 | ФЕР 15-02-016-03 | Оштукатуривание поверхности цементно-известковым или цементным раствором по камню и бетону-улучшенное стен ЗПП=806,90*1,15*1,2*0,81 ЭММ=109,64*1,25*1,2 *1,06 ЗПМ=64,60*1,25*1,2* 0,81 МАТ=1130,37*0,99 | 100м2 | 0.036121 | 2195.3467 | 901.9528 | 174.3276 | 78.489 | 1119.0663 | 79.2981 | 32.5794 | 6.2969 | 2.8351 | 40.4218
60 | ФЕР 15-04-005-03 | Окраска поливинилацетатными водоэмульсионными составами улучшенная по штукатурке стен ЗПП=384,81*1,15*1,2*0,81 ЭММ=13,70*1,25*1,2* 1,06 ЗПП=0,23*1,25*1,2* 0,81 МАТ=1802,35*0,99 | 100м2 | 0.036121 | 2236.2501 | 430.1406 | 21.783 | 0.27945 | 1784.3265 | 80.7756 | 15.5371 | 0.78682 | 0.010094 | 64.4517
|  | Итого | [7 empty] | 28884.3743 | 2612.8583 | 1465.0352 | 140.1943 | 24806.5007
|  | ФОТ строителей с к=11,16 | [11 empty] | 29159.4989
|  | Эксплуатация машин и механизмов с к=4,44 | [11 empty] | 6504.7565
|  | Фот машинистов с к=11,16 | [11 empty] | 1564.5687
|  | Материалы с к=4,92 | [11 empty] | 122047.9836
|  | Итого прямые затраты | [11 empty] | 157712.2389
|  | Сб.№16,18 Накладные расходы 128%*0,94*0,9*11,16 от суммы |  |  |  |  | 1786.4028 | [6 empty] | 21588.5716
|  | Сб.№65( разборка) Накладные расходы 74%*0,94*11,16 от суммы |  |  |  |  | 412.1538 | [6 empty] | 3199.5073
|  | Сб.№53 Накладные расходы 86%*0,94*11,16 от суммы |  |  |  |  | 85.9512 | [6 empty] | 775.4301
|  | Сб.№61 Накладные расходы 79%*0,94*11,16 от суммы |  |  |  |  | 161.1006 | [6 empty] | 1335.1076
|  | Сб.№62 Накладные расходы 80%*0,94*11,16 от суммы |  |  |  |  | 37.6403 | [6 empty] | 315.8895
|  | Сб.№46 Накладные расходы 110%*0,94*0,9*11,16 от суммы |  |  |  |  | 90.6672 | [6 empty] | 941.6235
|  | Сб.№9 Накладные расходы 90%*0,94*0,9*11,16 от суммы |  |  |  |  | 12.7491 | [6 empty] | 108.3317
|  | Сб.№15 Накладные расходы 105%*0,94*0,9*11,16 от суммы |  |  |  |  | 166.383 | [6 empty] | 1649.4261
|  | Итого накладные расходы |  |  |  |  | 2753.048 | [6 empty] | 29913.8874
|  | Сб.№16,18 Сметная прибыль83%*0,85*11,16 от суммы |  |  |  |  | 1786.4028 | [6 empty] | 14065.0278
|  | Сб.№65(разборка) Сметная прибыль 50%*11,16 от суммы |  |  |  |  | 412.1538 | [6 empty] | 2299.8183
|  | Сб.№53 Сметная прибыль 70%*11,16 от суммы |  |  |  |  | 85.9512 | [6 empty] | 671.4511
|  | Сб.№61 Сметная прибыль 50%*11,16 от суммы |  |  |  |  | 161.1006 | [6 empty] | 898.9413
|  | Сб.№62 Сметная прибыль 50%*11,16 от суммы |  |  |  |  | 37.6403 | [6 empty] | 210.0329
|  | Сб.№46 Сметная прибыль 70%*0,85*11,16 от суммы |  |  |  |  | 90.6672 | [6 empty] | 602.0481
|  | Сб.№9 Сметная прибыль 85%*0,85*11,16 от суммы |  |  |  |  | 12.7491 | [6 empty] | 102.797
|  | Сб.№15 Сметная прибыль 55%*0,85*11,16от суммы |  |  |  |  | 166.383 | [6 empty] | 868.0702
|  | Итого сметная прибыль | [11 empty] | 19718.1867
|  | Итого с накладными расходами и сметной прибылью | [11 empty] | 207344.3131
|  | НДС 18% | [11 empty] | 37321.9764
|  | ВСЕГО | [11 empty] | 244666.2895
Составила В.Л. Медведева

## Ведомость
Утверждаю
Директор ЦКиО ___________________И.Б.Калмыкова
Ведомость объёмов работ
Замена отопительных приборов и трубопроводов отопления на лестничных клетках в здании ЦКиО г.Иваново по адресу:пр.Ленина,114
№ п/п | Наименование работ | Ед. изм. | Количест-во
1 | 2 | 3 | 4
Лестничная клетка №1
1 | Разборка трубопроводов из водогазопроводных труб в зданиях и сооружениях на сварке диаметром до 50мм | 100м/п | 0.292
2 | Разборка трубопроводов из водогазопроводных труб в зданиях и сооружениях на сварке диаметром до 100мм(регистры) | 100м/п | 0.068
3 | Демонтаж нагревательных приборов:радиаторов весом до 160кг | 100шт | 0.01
4 | Демонтаж нагревательных приборов:радиаторов весом до 240кг | 100шт | 0.01
5 | Прокладка трубопроводов отопления из напорных труб из полипропилена, диаметром 32мм | 100м/п | 0.226
6 | Прокладка трубопроводов отопления из напорных труб из полипропилена, диаметром 25мм | 100м/п | 0.066
7 | Установка радиаторов и конвекторов стальных | 100квт | 0.1086
8 | Установка воздушных кранов | шт | 3
9 | Демонтаж мелких металлических конструкций, массой до 0,1т | т | 0.0094
10 | Кладка отдельных участков стен из кирпича : внутренних | 100м3 | 0.00512
11 | Пробивка ниш в кирпичных стенах, глубиной до 25см | 10м2 | 0.03452
12 | Стёсывание неровностей толщиной до 40мм при ремонте внутренней поверхности кирпичных стен | 100м2 | 0.001208
13 | Ремонт штукатурки внутренних стен по камню и бетону цементно-известковым раствором площадью отдельных мест до 1м2 | 100м2 | 0.01968
14 | Ремонт штукатурки откосов внутри здания по камню и бетону цементно-известковым раствором прямолинейных | 100м2 | 0.009
15 | Окрашивание водоэмульсионной краской поверхностей стен ранее окрашенных масляной краской с расчисткой старой краски до 35% | 100м2 | 0.068
16 | Оштукатуривание поверхности цементно-известковым или цементным раствором по камню и бетону-улучшенное стен | 100м2 | 0.032892
17 | Окраска поливинилацетатными водоэмульсионными составами улучшенная по штукатурке стен | 100м2 | 0.032892
Лестничная клетка №2
18 | Разборка трубопроводов из водогазопроводных труб в зданиях и сооружениях на сварке диаметром до 50мм | 100м/п | 0.186
19 | Демонтаж нагревательных приборов:радиаторов весом до 80кг | 100шт | 0.01
20 | Демонтаж нагревательных приборов:радиаторов весом до 160кг | 100шт | 0.01
21 | Демонтаж нагревательных приборов:радиаторов весом до 240кг | 100шт | 0.01
22 | Прокладка трубопроводов отопления из напорных труб из полипропилена, диаметром 20мм | 100м/п | 0.096
23 | Прокладка трубопроводов отопления из напорных труб из полипропилена, диаметром 25мм | 100м/п | 0.09
24 | Установка радиаторов и конвекторов стальных | 100квт | 0.0977
25 | Установка воздушных кранов | шт | 3
26 | Демонтаж мелких металлических конструкций, массой до 0,1т | т | 0.0064
27 | Кладка отдельных участков стен из кирпича : внутренних | 100м3 | 0.001074
28 | Пробивка ниш в кирпичных стенах, глубиной до 25см | 10м2 | 0.15227
29 | Стёсывание неровностей толщиной до 40мм при ремонте внутренней поверхности кирпичных стен | 100м2 | 0.0085764
30 | Ремонт штукатурки внутренних стен по камню и бетону цементно-известковым раствором площадью отдельных мест до 1м2 | 100м2 | 0.010941
31 | Ремонт штукатурки откосов внутри здания по камню и бетону цементно-известковым раствором прямолинейных | 100м2 | 0.0042882
32 | Окрашивание водоэмульсионной краской поверхностей стен ранее окрашенных масляной краской с расчисткой старой краски до 35% | 100м2 | 0.030458
33 | Оштукатуривание поверхности цементно-известковым или цементным раствором по камню и бетону-улучшенное стен | 100м2 | 0.0324
34 | Окраска поливинилацетатными водоэмульсионными составами улучшенная по штукатурке стен | 100м2 | 0.0324
Кабинет№32
35 | Разборка обшивки короба из МДФ | 100м2 | 0.02
36 | Разборка каркаса короба из брусьев | 100м2 | 0.02
37 | Облицовка короба листами МДФ по деревянной обрешётке (с использованием демонтированных ранее листов МДФ) | 100м2 | 0.02
38 | Врезка в действующие внутренние сети трубопроводов отопления и водоснабжения диаметром 20мм | 1врезка | 2
Кабинет№29
39 | Демонтаж нагревательных приборов: радиаторов весом до 80кг | 100шт | 0.01
40 | Прокладка трубопроводов отопления из напорных труб из полипропилена, диаметром 25мм | 100м/п | 0.016
41 | Установка радиаторов и конвекторов стальных | 100квт | 0.01267
42 | Установка воздушных кранов | шт | 1
43 | Кладка отдельных участков стен из кирпича : внутренних | 100м3 | 0.00115
44 | Оштукатуривание поверхности цементно-известковым или цементным раствором по камню и бетону-улучшенное стен | 100м2 | 0.0092
45 | Окраска поливинилацетатными водоэмульсионными составами улучшенная по штукатурке стен | 100м2 | 0.0092
Лестничная клетка №3
46 | Разборка трубопроводов из водогазопроводных труб в зданиях и сооружениях на сварке диаметром до 50мм | 100м/п | 0.37
47 | Разборка трубопроводов из водогазопроводных труб в зданиях и сооружениях на сварке диаметром до 100мм(регистры) | 100м/п | 0.132
48 | Прокладка трубопроводов отопления из напорных труб из полипропилена,диаметром 32мм | 100м/п | 0.22
49 | Прокладка трубопроводов отопления из напорных труб из полипропилена, диаметром 25мм | 100м/п | 0.15
50 | Установка радиаторов и конвекторов стальных | 100квт | 0.1086
51 | Установка воздушных кранов | шт | 3
52 | Демонтаж мелких металлических конструкций, массой до 0,1т | т | 0.0099
53 | Кладка отдельных участков стен из кирпича : внутренних | 100м3 | 0.00149
54 | Пробивка ниш в кирпичных стенах,глубиной до 25см | 10м2 | 0.02261
55 | Стёсывание неровностей толщиной до 40мм при ремонте внутренней поверхности кирпичных стен | 100м2 | 0.00275
56 | Ремонт штукатурки внутренних стен по камню и бетону цементно-известковым раствором площадью отдельных мест до 1м2 | 100м2 | 0.02952
57 | Ремонт штукатурки откосов внутри здания по камню и бетону цементно-известковым раствором прямолинейных | 100м2 | 0.009
58 | Окрашивание водоэмульсионной краской поверхностей стен ранее окрашенных масляной краской с расчисткой старой краски до 35% | 100м2 | 0.0677
59 | Оштукатуривание поверхности цементно-известковым или цементным раствором по камню и бетону-улучшенное стен | 100м2 | 0.036121
60 | Окраска поливинилацетатными водоэмульсионными составами улучшенная по штукатурке стен | 100м2 | 0.036121
Составила В.Л. Медведева