## Локальная смета
СОГЛАСОВАНО: | [9 empty] | УТВЕРЖДАЮ:
_____________________________ | [9 empty] | _____________________________
" _____ " ________________ 200_ г. | [9 empty] | "______ " _______________200_ г.
МОУ ЛИЦЕЙ № 67
(наименование стройки)
ЛОКАЛЬНЫЙ СМЕТНЫЙ РАСЧЕТ № 1
(локальная смета)
на | РЕМОНТНЫЕ РАБОТЫ (СМЕНА ОКОННЫХ ЗАПОЛНЕНИЙ В СТОЛОВОЙ)
(наименование работ и затрат, наименование объекта)
Основание:
| Сметная стоимость строительных работ _______________________________________________________________________________________________ |  | ___________________________93,993 |  | тыс.руб.
| Средства на оплату труда _______________________________________________________________________________________________ |  | ___________________________5,756 |  | тыс.руб.
| Сметная трудоемкость _______________________________________________________________________________________________ |  | _______________________________________________________________________________________________697,22 |  | чел.час
Составлен(а) в текущих (прогнозных) ценах по состоянию на ___4 кв____2009 г.
№ пп | Шифр и номер позиции норматива | Наименование работ и затрат, единица измерения | Количество | Стоимость единицы, руб. |  |  | Общая стоимость, руб. |  |  |  | Затраты труда рабочих, чел.-ч, не занятых обслуживанием машин
|  |  |  | всего | эксплуатации машин | материалы | Всего | оплаты труда | эксплуатация машин | материалы
|  |  |  | оплаты труда | в т.ч. оплаты труда |  |  |  | в т.ч. оплаты труда |  | на единицу | всего
1 | 2 | 3 | 4 | 5 | 6 | 7 | 8 | 9 | 10 | 11 | 12 | 13
Раздел 1. Новый Раздел
1 | ТЕР46-04-012-02 | Разборка деревянных заполнений проемов: оконных без подоконных досок (100 м2) НР, (2237 руб.): 110%*0,94 от ФОТ СП, (1514 руб.): 70% от ФОТ | 0.1635 | 1390,62 1124,67 | 265,95 65,48 |  | 227 | 184 | 43 11 |  | 172.76 | 28.25
2 | ТЕРр58-20-01 | Смена обделок из листовой стали поясков, сандриков, отливов, карнизов шириной до: 0,4 м (100 м) НР, (190 руб.): 83%*0,94 от ФОТ СП, (159 руб.): 65% от ФОТ | 0.0764 | 2816,23 284,49 | 6,59 1,07 | 2525.15 | 215 | 22 | 1 | 192 | 41.41 | 3.16
3 | ФЕР10-01-034-08 В ред. пр. № 253 Минрегиона РФ | Установка в жилых и общественных зданиях оконных блоков из ПВХ профилей: поворотных (откидных, поворотно-откидных) с площадью проема более 2 м2 трехстворчатых, в том числе при наличии створок глухого остекления (100 м2 проемов) 10 455,68 = 168 203,68 - 1 577,48 x 100 КОЭФ. К ПОЗИЦИИ: Коэффициент к ФЕР ОЗП=0,81; ЭМ=1,06; ЗПМ=0,81; МАТ=0,99; ТЗ=0,81; ТЗМ=0,81 НР, (2214 руб.): 118%*(0,94*0,9) от ФОТ СП, (1188 руб.): 63%*0,85 от ФОТ | 0.1635 | 10145,43 1055,96 | 438,62 6,20 | 8650.85 | 1659 | 173 | 72 1 | 1414 | 120.82 | 19.75
4 | 206-9001 | Блок оконный ПВХ (м2) | 16.35 | 605 |  | 605 | 9892 |  |  | 9892
5 | ФЕР10-01-035-03 В ред. пр. № 253 Минрегиона РФ | Установка подоконных досок из ПВХ: в каменных стенах толщиной свыше 0,51 м (100 п. м) КОЭФ. К ПОЗИЦИИ: Коэффициент к ФЕР ОЗП=0,81; ЭМ=1,06; ЗПМ=0,81; МАТ=0,99; ТЗ=0,81; ТЗМ=0,81 НР, (155 руб.): 118%*(0,94*0,9) от ФОТ СП, (83 руб.): 63%*0,85 от ФОТ | 0.0804 | 6391,89 147,72 | 30,04 0,66 | 6214.13 | 514 | 12 | 2 | 500 | 17.32 | 1.39
6 | 101-9468 | Доски подоконные ПВХ (м) | 8.04 | 48.9 |  | 48.9 | 393 |  |  | 393
7 | ТЕР15-01-050-04 | Облицовка оконных и дверных откосов декоративным бумажно-слоистым пластиком или листами из синтетических материалов на клее (100 м2 облицовки) НР, (867 руб.): 105%*(0,94*0,9) от ФОТ СП, (456 руб.): 55%*0,85 от ФОТ | 0.062 | 11277,06 1231,88 | 51,03 8,84 | 9994.15 | 699 | 76 | 3 1 | 620 | 166.47 | 10.32
Итого по разделу 1 Новый Раздел | [6 empty] | 79655 |  |  |  |  | 697.22
ИТОГИ ПО СМЕТЕ:
Итого прямые затраты по смете в ценах 2001г. | [6 empty] | 13599 | 467 | 121 13 | 13011 |  | 62.87
Итого прямые затраты по смете с учетом коэффициентов к итогам | [6 empty] | 70592 | 5612 | 707 144 | 64273 |  | 697.22
Накладные расходы | [6 empty] | 5663
Сметная прибыль | [6 empty] | 3400
Итоги по смете:
Работы по реконструкции зданий и сооружений (усиление и замена существующих конструкций, разборка и возведение отдельных конструктивных элементов):
Итого Поз. 1 | [6 empty] | 227 | 184 | 43 11 |  |  | 28.25
Всего с учетом "Переход в цены 4кв. 2009г. ОЗП=11,09; ЭМ-ЗПМ=4,4; ЗПМ=11,09; МАТ=4,94; ТЗ=11,09; ТЗМ=11,09" | [6 empty] | 2304 | 2041 | 263 122 |  |  | 313.29
Накладные расходы 110%*0,94 ФОТ (от 2 163) | [6 empty] | 2237
Сметная прибыль 70% ФОТ (от 2 163) | [6 empty] | 1514
Итого c накладными и см. прибылью | [6 empty] | 6055 |  |  |  |  | 313.29
Крыши, кровли (ремонтно-строительные):
Итого Поз. 2 | [6 empty] | 215 | 22 | 1 | 192 |  | 3.16
Всего с учетом "Переход в цены 4кв. 2009г. ОЗП=11,09; ЭМ-ЗПМ=4,4; ЗПМ=11,09; МАТ=4,94; ТЗ=11,09; ТЗМ=11,09" | [6 empty] | 1196 | 244 | 4 | 948 |  | 35.04
Накладные расходы 83%*0,94 ФОТ (от 244) | [6 empty] | 190
Сметная прибыль 65% ФОТ (от 244) | [6 empty] | 159
Итого c накладными и см. прибылью | [6 empty] | 1545 |  |  |  |  | 35.04
Деревянные конструкции:
Итого Поз. 3, 5 | [6 empty] | 2173 | 185 | 74 1 | 1914 |  | 21.14
Всего с учетом "К ТЕР ОЗП=1,15; ЭМ=1,25; ЗПМ=1,25" | [6 empty] | 2220 | 213 | 93 1 | 1914 |  | 21.14
Всего с учетом "Переход в цены 4кв. 2009г. ОЗП=11,09; ЭМ-ЗПМ=4,4; ЗПМ=11,09; МАТ=4,94; ТЗ=11,09; ТЗМ=11,09" | [6 empty] | 12233 | 2362 | 416 11 | 9455 |  | 234.44
Накладные расходы 118%*(0,94*0,9) ФОТ (от 2 373) | [6 empty] | 2369
Сметная прибыль 63%*0,85 ФОТ (от 2 373) | [6 empty] | 1271
Итого c накладными и см. прибылью | [6 empty] | 15873 |  |  |  |  | 234.44
Строительные металлические конструкции:
Итого Поз. 4 | [6 empty] | 9892 |  |  | 9892
Всего с учетом "Переход в цены 4кв. 2009г. ОЗП=11,09; ЭМ-ЗПМ=4,4; ЗПМ=11,09; МАТ=4,94; ТЗ=11,09; ТЗМ=11,09" | [6 empty] | 48866 |  |  | 48866
Накладные расходы 90% ФОТ (от 0)
Сметная прибыль 85% ФОТ (от 0)
Итого c накладными и см. прибылью | [6 empty] | 48866
Материалы:
Итого Поз. 6 | [6 empty] | 393 |  |  | 393
Всего с учетом "К ТЕР ОЗП=1,15; ЭМ=1,25; ЗПМ=1,25" | [6 empty] | 393 |  |  | 393
Всего с учетом "Переход в цены 4кв. 2009г. ОЗП=11,09; ЭМ-ЗПМ=4,4; ЗПМ=11,09; МАТ=4,94; ТЗ=11,09; ТЗМ=11,09" | [6 empty] | 1941 |  |  | 1941
Отделочные работы:
Итого Поз. 7 | [6 empty] | 699 | 76 | 3 1 | 620 |  | 10.32
Всего с учетом "К ТЕР ОЗП=1,15; ЭМ=1,25; ЗПМ=1,25" | [6 empty] | 711 | 87 | 4 1 | 620 |  | 10.32
Всего с учетом "Переход в цены 4кв. 2009г. ОЗП=11,09; ЭМ-ЗПМ=4,4; ЗПМ=11,09; МАТ=4,94; ТЗ=11,09; ТЗМ=11,09" | [6 empty] | 4052 | 965 | 24 11 | 3063 |  | 114.45
Накладные расходы 105%*(0,94*0,9) ФОТ (от 976) | [6 empty] | 867
Сметная прибыль 55%*0,85 ФОТ (от 976) | [6 empty] | 456
Итого c накладными и см. прибылью | [6 empty] | 5375 |  |  |  |  | 114.45
Итого | [6 empty] | 79655 |  |  |  |  | 697.22
В том числе:
Материалы | [6 empty] | 64273
Машины и механизмы | [6 empty] | 707
ФОТ | [6 empty] | 5756
Накладные расходы | [6 empty] | 5663
Сметная прибыль | [6 empty] | 3400
Временные 0
Итого | [6 empty] | 79655.08
Непредвиденные затраты 0
Итого с непредвиденными | [6 empty] | 79655
НДС 18% | [6 empty] | 14337.92
ВСЕГО по смете | [6 empty] | 93993 |  |  |  |  | 697.22
Составил
Проверил