## Локальная смета
|  |  | локальная смета |  |  | утверждаю : Главный врач Муз "Городская поликлиника №10"
__________________Вьюнов П.В.
установка противопожарной двери в здании МУЗ « Городская поликлиникм №10»
| Сметная стоимость строительных работ ___________________________________________________________ |  | 26,756 тыс. руб.
| Нормативная трудоемкость__________________________ 9,36 чел. Час |  | 9,36 чел.час
| Сметная заработная плата __________________________ |  | 0,770тыс.руб.
Составлен в ценах Января 2000г.Индексы изменения сметной стоимости СМР на 1йквартал 2010г.(без НДС) к базе 2001г., информационно-справочная система « Ивстройцена»
№ пп | Шифр и номер позиции норматива | Наименование работ и затрат, единица измерения | Количество | Стоимость единицы, руб. |  |  | Общая стоимость, руб.
|  |  |  | всего | эксплуатации машин | материалы | Всего | оплаты труда | эксплуатация машин | материалы
|  |  |  | оплаты труда | в т.ч. оплаты труда |  |  |  | в т.ч. оплаты труда
1 | 2 | 3 | 4 | 5 | 6 | 7 | 8 | 9 | 10
1 | ФЕР46-04-01 2-03 (0) | Разборка деревянных заполнений проемов дверных и воротных | 0.02 | 1082.58 | 241,95 | 0 | 19 | 14 | 5 | 0
|  | Изп=0,81 Иэмм= 1,06 Имат=0,99 работы по реконструкции зданий и сооружений (усиление и замена существующих конструкций, разборка и возведение отдельных конструктивных элементов) коэфф. 0.94 | 100 м2 | 840.63 | 89.78 |  |  |  | 1
2 | ФЕР 10-04-01 3-02 (0) | Установка металлических дверных коробок с навеской дверных полотен | 0.02 | 2308.81 | 357.52 | 340.18 | 40 | 26 | 8 | 7
|  | Изп.=0,81 Иэмм=1,06 имат=0,99 деревянные конструкции кофф.0,94 | 100 м2 | 1611.11 | 19.98 |  |  |  | 0
2.1 |  | Дверь противопожарная ,975х2350 | 1 шт. |  |  | 19800 |  |  |  | 19800
2.2 |  | Доводчик двери до 120 кг Е-605 | 1шт. |  |  | 720.34 |  |  |  | 720
3 | ФЕР р61-7-01 (0) | Ремонт штукатурки откосов внутри здания по камню и бетону цементно-известковым раствором прямолинейных | 0.01 | 5751.92 | 36.26 | 2279.61 | 51 | 28 | 0 | 23
|  | Изп.=0,81 Иэмм=1,06 имат=0,99 штукатурные работы при ремонте коэфф. 0,94 | 100м2 | 3436.05 | 13.46 |  |  |  |  | 0
3.1 |  | Пена уплотнительная | 1 шт. |  |  | 101.69 |  |  |  | 102
ИТОГО | [6 empty] | 110 | 68 | 13 | 30
значение
зарплата | [5 empty] | 68 * 11,16 11,16 758,88 13* 4,45 4,45 57,85
машины и механизмы
материалы | [5 empty] | 30* 4,91 4,91 147,3
итого | [5 empty] | 964,03
деревянные конструкции коэфф,0,94(2)
накладные расходы | [5 empty] | (26+0)*11,16* 1,092* 0,9 ) 1,1092 289,66
(26+0)*11,16* 0,63*0,85 0,63 155,38
работы по реконструкции зданий и сооружений ( усилениеи замена существующих конструкций, разборка и возведение отдельных конструктивных элементов) коэфф. 0,94(1)
накладные расходы | [5 empty] | (14,1+1)*11,16 *1,034 * 0,9 1,034 155,78
сметная прибыль | [5 empty] | (14+1) * 11,16 * 0,7 * 0,85 0,7 99,6
штукатурные работы при ремонте Коэфф. 0,94 ( 3 )
накладные расходы | [5 empty] | (28+0)*11,16*0,7426 0,7426 232,05
сметная прибыль | [5 empty] | (28+0) * 11,16 * 0,5 0,5 156,24
итого накладные расходы 677,49 1 677,49
итого сметная прибыль | [5 empty] | 411,22 1 411,22
итого | [5 empty] | 2052.74
стоимость оборудования и неучтенных материалов в текущих ценах | [5 empty] | 20622
итого | [5 empty] | 22674.74
НДС | [5 empty] | 22674,74 * 0,18 18% 4081,45
итого по смете | [5 empty] | 26756.19