## с учётом цены по прайс-листу
Заказчик: МУЗ "Центр восстановительной медицины и реабилитации" | [9 empty] | Утверждаю:
Гл.врач МУЗ "Центр восстановительной медицины и реабилитации"____________________А.И. Перушкина
Сметный расчет
Замена металлических решеток на окнах
№ п/п | Обоснование | Наименование работ и затрат | Ед. изм. | Количест-во | Стоимость единицы,руб |  |  |  |  | Общая стоимость в рублях
[5 empty] | Прямые затраты | Основная з/плата | Эксплуатация машин |  | Материалы | Прямые затраты | Оплата труда рабочих | Эксплуатация машин |  | Материалы
[7 empty] | Всего | в т.ч. оплата труда | Неучтен. Материалы |  |  | Всего | в т.ч оплата труда | Неучтен. Материалы
1 | 2 | 3 | 4 | 5 | 6 | 7 | 8 | 9 | 10 | 11 | 12 | 13 | 14 | 15
1 | ФЕР 09-06-001-02 | Демонтаж металлических решёток ЗПП=433,24*0,7*0,81 ЭММ=132,92*0,7*1,06 ЗПМ=1,62*0,7* 0,81 МАТ=0,00*0,99 | т | 2.325 | 344.2737 | 245.6471 | 98.6266 | 0.91854 | 0 | 800.44 | 571.1295 | 229.3069 | 2.1356 | 0
2 | ФЕР 09-06-001-02 | Монтаж лотков,решёток, затворов из полосовой и тонколистовой стали ЗПП=433,24*1,15*0,81 ЭММ=132,92*1,25* 1,06 ЗПМ=1,62*1,25*0,81 МАТ=81,97*0,99 | т | 2.325 | 660.8324 | 403.5631 | 176.119 | 1.6402 | 81.1503 | 1536.4352 | 938.2841 | 409.4767 | 3.8136 | 188.6744
| счет | Решетки металлические распашные с замками | м2 | 201.14 | 229.71 |  |  |  | 229.71 | 46203.74 |  |  |  | 46203.74
3 | ФЕР 15-04-030-04 | Масляная окраска металлических поверхностей решёток,переплётов,труб диаметром менее 50 мм и т.п. количество окрасок 2 ЗПП=629,59*1,15*0,81 ЭММ=2,93*1,25*1,06 ЗПМ=0,12*1,25*0,81 МАТ=474,96*0,99 | 100м2 | 2.01 | 1060.5557 | 586.4631 | 3.8822 | 0.1215 | 470.2104 | 2131.717 | 1178.7908 | 7.8033 | 0.24421 | 945.1229
4 | ФЕРр 69-2-1 | Сверление отверстий в кирпичных стенах электроперфоратором: толщина стен 0,5 кирпича с диаметром отверстия до 20мм ЗПП=46,83*0,81 ЭММ=10,28*1,06 ЗПМ=0,00*0,81 МАТ=0,00*0,99 | 100шт | 2.46 | 48.8291 | 37.9323 | 10.8968 | 0 | 0 | 120.1196 | 93.3135 | 26.8061 | 0 | 0
|  | Итого | [7 empty] | 50792.45 | 2781.5178 | 673.3931 | 6.1934 | 47337.53
|  | ФОТ строителей с к=11,16 | [11 empty] | 31041.739
|  | Эксплуатация машин и механизмов с к=4,45 | [11 empty] | 2996.5991
|  | Фот машинистов с к=11,16 | [11 empty] | 69.1184
|  | Материалы с к=4,91 | [11 empty] | 232427.3
|  | Итого прямые затраты | [11 empty] | 266465.6382
| Сб.№09 | Накладные расходы 90%*0,9*0,94*11,16 от суммы |  |  |  |  | 1515.3628 | [6 empty] | 12876.3768
| Сб.№ 15 Накладные расходы | Накладные расходы 105%*0,9*0,94*11,16 от суммы |  |  |  |  | 1179.035 | [6 empty] | 11688.2787
| Сб.№69 | Накладные расходы 78%*0,94*11,16 |  |  |  |  | 93.3135 | [6 empty] | 763.5385
|  | Итого накладные расходы | [11 empty] | 25328.1941
| Сб.№09 | Сметная прибыль 85%*0,85*11,16 от суммы |  |  |  |  | 1515.3628 | [6 empty] | 12218.5215
| Сб.№15 | Сметная прибыль 55%*0,85*11,16 от суммы |  |  |  |  | 1179.035 | [6 empty] | 6151.3794
| Сб.№ 69 | Сметная прибыль 50%*11,16 от суммы |  |  |  |  | 93.3135 | [6 empty] | 520.6891
|  | Итого сметная прибыль | [11 empty] | 18890.59
|  | Итого с накладными расходами и сметной прибылью | [11 empty] | 310684.4222
|  | НДС 18% | [11 empty] | 55923.196
|  | Всего: | [11 empty] | 366607.6182
Составила: В.Л.Медведева

## объёмы
Заказчик: МУЗ "Центр восстановительной медицины и реабилитации"
Утверждаю
Гл.врач МУЗ "ЦВМиР" _________________
ВЕДОМОСТЬ ОБЪЁМОВ РАБОТ
Замена металлических решеток на окнах
№ п/п | Наименование работ | Ед. изм. | Количест-во
1 | 2 | 3 | 4
1 | Демонтаж металлических решёток | т | 2.325
2 | Монтаж лотков,решёток, затворов из полосовой и тонколистовой стали | т | 2.325
3 | Масляная окраска металлических поверхностей решёток,переплётов,труб диаметром менее 50 мм и т.п. количество окрасок 2 | 100м2 | 2.01
4 | Сверление отверстий в кирпичных стенах электроперфоратором: толщина стен 0,5 кирпича с диаметром отверстия до 20мм | 100шт | 2.46
Составила: В.Л.Медведева