## Локальная смета
СОГЛАСОВАНО: | [8 empty] | УТВЕРЖДАЮ:
_______________ | [8 empty] | __________________
" _____ " ________________ 200_ г. | [8 empty] | "______ " _______________200_ г.
МОУ Лицей №6
(наименование стройки)
ЛОКАЛЬНЫЙ СМЕТНЫЙ РАСЧЕТ № 1
(локальная смета)
на | РЕМОНТ ПОЛА ПУТЕЙ ЭВАКУАЦИИ 3-го ЭТАЖА
(наименование работ и затрат, наименование объекта)
Основание:
| Сметная стоимость строительных работ _______________________________________________________________________________________________ |  | ___________________________142,123 |  | тыс.руб.
| Средства на оплату труда _______________________________________________________________________________________________ |  | ___________________________9,306 |  | тыс.руб.
| Сметная трудоемкость _______________________________________________________________________________________________ |  | _______________________________________________________________________________________________1074,41 |  | чел.час
Составлен(а) в текущих (прогнозных) ценах по состоянию на ___1 кв____2011 г.
№ пп | Шифр и номер позиции норматива | Наименование работ и затрат, единица измерения | Количество | Стоимость единицы, руб. |  |  | Общая стоимость, руб. |  |  |  | Затраты труда рабочих, чел.-ч, не занятых обслуживанием машин
|  |  |  | всего | эксплуатации машин | материалы | Всего | оплаты труда | эксплуатация машин | материалы
|  |  |  | оплаты труда | в т.ч. оплаты труда |  |  |  | в т.ч. оплаты труда |  | на единицу | всего
1 | 2 | 3 | 4 | 5 | 6 | 7 | 8 | 9 | 10 | 11 | 12 | 13
Раздел 1.
1 | ФЕРр57-3-1 В ред. пр. № 207 Минрегиона РФ | Разборка плинтусов: деревянных и из пластмассовых материалов (100 м) НР, (125 руб.): 80% от ФОТ (156 руб.) СП, (106 руб.): 68% от ФОТ (156 руб.) | 1.05 | 29,41 29,41 |  |  | 31 | 31 |  |  | 3.77 | 3.96
2 | ФЕР11-01-035-04 В ред. пр. № 253 Минрегиона РФ | Устройство покрытий: из плит древесностружечных (100 м2 покрытия) 567,71 = 4 505,23 - 1,027 x 3 834,00 НР, (5713 руб.): 123%*0,9 от ФОТ (5161 руб.) СП, (3290 руб.): 75%*0,85 от ФОТ (5161 руб.) | 1.765 | 567,71 413,34 | 90,89 6,73 | 63.48 | 1002 | 730 | 160 12 | 112 | 47.84 | 84.44
3 | 101-9160 | ГВЛ половой (м2) | 180 | 28.13 |  | 28.13 | 5063 |  |  | 5063
4 | ФЕР11-01-036-04 В ред. пр. № 253 Минрегиона РФ | Устройство покрытий: из линолеума насухо со свариванием полотнищ в стыках (100 м2) НР, (3602 руб.): 123%*0,9 от ФОТ (3254 руб.) СП, (2074 руб.): 75%*0,85 от ФОТ (3254 руб.) | 1.765 | 7314,7 261,02 | 70,49 3,94 | 6983.19 | 12910 | 461 | 124 7 | 12325 | 31.41 | 55.44
5 | ФЕР11-01-039-01 В ред. пр. № 253 Минрегиона РФ | Устройство плинтусов: деревянных (100 м плинтуса) НР, (529 руб.): 123%*0,9 от ФОТ (478 руб.) СП, (305 руб.): 75%*0,85 от ФОТ (478 руб.) | 1.05 | 568,65 65,25 | 6.97 | 496.43 | 597 | 69 | 7 | 521 | 7.65 | 8.03
6 | ФЕРр62-18-2 В ред. пр. № 207 Минрегиона РФ | Окраска масляными составами: плинтусов и галтелей (100 м2) НР, (69 руб.): 80% от ФОТ (86 руб.) СП, (43 руб.): 50% от ФОТ (86 руб.) | 0.05 | 721,51 335,62 | 8,36 1,16 | 377.53 | 36 | 17 |  | 19 | 38.4 | 1.92
7 | ФЕР09-03-050-01 В ред. пр. № 253 Минрегиона РФ | Монтаж стальных плинтусов из гнутого профиля (100 м плинтуса) НР, (139 руб.): 90%*0,9 от ФОТ (171 руб.) СП, (124 руб.): 85%*0,85 от ФОТ (171 руб.) | 0.2 | 178 118,91 | 22.49 | 36.6 | 36 | 24 | 4 | 8 | 12.8 | 2.56
8 | 201-9002 | Молдинги соеденительные (м) | 20 | 21.1 |  | 21.1 | 422 |  |  | 422
9 | ФСЦП311-01-146-1 | Мусор строительный с погрузкой вручную: погрузка (тонна) НР 100%*0,9 от ФОТ СП 60%*0,85 от ФОТ | 0.12 | 32,93 4,15 | 28.78 |  | 4 |  | 4 |  | 0.578 | 0.07
10 | ФСЦП310-3030-1 | Перевозка грузов автомобилями-самосвалами грузоподъемностью 10 т работающих вне карьера: расстояние перевозки 30 км; нормативное время пробега 1,92 час; класс груза 1 (1 тонна) НР 0% от ФОТ СП 0% от ФОТ | 0.12 | 19.01 | 19.01 |  | 2 |  | 2
Итого по разделу 1 | [6 empty] | 120443 |  |  |  |  | 1074.41
ИТОГИ ПО СМЕТЕ:
Итого прямые затраты по смете в ценах 2001г. | [6 empty] | 20103 | 1332 | 301 19 | 18470 |  | 156.42
Итого прямые затраты по смете с учетом коэффициентов к итогам | [6 empty] | 104323 | 9160 | 2258 146 | 92905 |  | 1074.41
Накладные расходы | [6 empty] | 10178
Сметная прибыль | [6 empty] | 5942
Итоги по смете:
Полы (ремонтно-строительные):
Итого Поз. 1 | [6 empty] | 31 | 31 |  |  |  | 3.96
Всего с учетом "Переход в цены 1 кв. 2011г. ОЗП=5,03; ЭМ=5,03; ЗПМ=5,03; МАТ=5,03; ТЗ=5,03; ТЗМ=5,03" | [6 empty] | 156 | 156 |  |  |  | 19.92
Накладные расходы 80% ФОТ (от 156) | [6 empty] | 125
Сметная прибыль 68% ФОТ (от 156) | [6 empty] | 106
Итого c накладными и см. прибылью | [6 empty] | 387 |  |  |  |  | 19.92
Полы:
Итого Поз. 2, 4-5 | [6 empty] | 14509 | 1260 | 291 19 | 12958 |  | 147.91
Всего с учетом " ОЗП=1,15; ЭМ=1,25; ЗПМ=1,25; ТЗ=1,15" | [6 empty] | 14771 | 1449 | 364 24 | 12958 |  | 170.1
Всего с учетом "МДС 81 35 2004 Пр1т.п.п2 ОЗП=1,2; ЭМ=1,2; ЗПМ=1,2; ТЗ=1,2" | [6 empty] | 15134 | 1739 | 437 29 | 12958 |  | 204.12
Всего с учетом "Переход в цены 1 кв. 2011г. ОЗП=5,03; ЭМ=5,03; ЗПМ=5,03; МАТ=5,03; ТЗ=5,03; ТЗМ=5,03" | [6 empty] | 76124 | 8747 | 2198 146 | 65179 |  | 1026.72
Накладные расходы 123%*0,9 ФОТ (от 8 893) | [6 empty] | 9845
Сметная прибыль 75%*0,85 ФОТ (от 8 893) | [6 empty] | 5669
Итого c накладными и см. прибылью | [6 empty] | 91638 |  |  |  |  | 1026.72
Материалы:
Итого Поз. 3 | [6 empty] | 5063 |  |  | 5063
Всего с учетом " ОЗП=1,15; ЭМ=1,25; ЗПМ=1,25; ТЗ=1,15" | [6 empty] | 5063 |  |  | 5063
Всего с учетом "МДС 81 35 2004 Пр1т.п.п2 ОЗП=1,2; ЭМ=1,2; ЗПМ=1,2; ТЗ=1,2" | [6 empty] | 5063 |  |  | 5063
Всего с учетом "Переход в цены 1 кв. 2011г. ОЗП=5,03; ЭМ=5,03; ЗПМ=5,03; МАТ=5,03; ТЗ=5,03; ТЗМ=5,03" | [6 empty] | 25467 |  |  | 25467
Малярные работы (ремонтно-строительные):
Итого Поз. 6 | [6 empty] | 36 | 17 |  | 19 |  | 1.92
Всего с учетом "Переход в цены 1 кв. 2011г. ОЗП=5,03; ЭМ=5,03; ЗПМ=5,03; МАТ=5,03; ТЗ=5,03; ТЗМ=5,03" | [6 empty] | 182 | 86 |  | 96 |  | 9.66
Накладные расходы 80% ФОТ (от 86) | [6 empty] | 69
Сметная прибыль 50% ФОТ (от 86) | [6 empty] | 43
Итого c накладными и см. прибылью | [6 empty] | 294 |  |  |  |  | 9.66
Строительные металлические конструкции:
Итоги по Поз. 7 НР 90%*0,9 ФОТ; СП 85%*0,85 ФОТ
Итого Поз. 7 | [6 empty] | 36 | 24 | 4 | 8 |  | 2.56
Всего с учетом " ОЗП=1,15; ЭМ=1,25; ЗПМ=1,25; ТЗ=1,15" | [6 empty] | 41 | 28 | 5 | 8 |  | 2.94
Всего с учетом "МДС 81 35 2004 Пр1т.п.п2 ОЗП=1,2; ЭМ=1,2; ЗПМ=1,2; ТЗ=1,2" | [6 empty] | 48 | 34 | 6 | 8 |  | 3.53
Всего с учетом "Переход в цены 1 кв. 2011г. ОЗП=5,03; ЭМ=5,03; ЗПМ=5,03; МАТ=5,03; ТЗ=5,03; ТЗМ=5,03" | [6 empty] | 241 | 171 | 30 | 40 |  | 17.76
Накладные расходы 90%*0,9 ФОТ (от 171) | [6 empty] | 139
Сметная прибыль 85%*0,85 ФОТ (от 171) | [6 empty] | 124
Итого c накладными и см. прибылью | [6 empty] | 504 |  |  |  |  | 17.76
Итоги по Поз. 8 НР 90%*0.9 * 0.85 ФОТ; СП 85%*0.85 * 0,8 ФОТ
Итого Поз. 8 | [6 empty] | 422 |  |  | 422
Всего с учетом " ОЗП=1,15; ЭМ=1,25; ЗПМ=1,25; ТЗ=1,15" | [6 empty] | 422 |  |  | 422
Всего с учетом "МДС 81 35 2004 Пр1т.п.п2 ОЗП=1,2; ЭМ=1,2; ЗПМ=1,2; ТЗ=1,2" | [6 empty] | 422 |  |  | 422
Всего с учетом "Переход в цены 1 кв. 2011г. ОЗП=5,03; ЭМ=5,03; ЗПМ=5,03; МАТ=5,03; ТЗ=5,03; ТЗМ=5,03" | [6 empty] | 2123 |  |  | 2123
Накладные расходы 90%*0.9 * 0.85 ФОТ (от 0)
Сметная прибыль 85%*0.85 * 0,8 ФОТ (от 0)
Итого c накладными и см. прибылью | [6 empty] | 2123
Итого | [6 empty] | 2627 |  |  |  |  | 17.76
Погрузо-разгрузочные работы при автоперевозках:
Итого Поз. 9 | [6 empty] | 4 |  | 4 |  |  | 0.07
Всего с учетом "Переход в цены 1 кв. 2011г. ОЗП=5,03; ЭМ=5,03; ЗПМ=5,03; МАТ=5,03; ТЗ=5,03; ТЗМ=5,03" | [6 empty] | 20 |  | 20 |  |  | 0.35
Накладные расходы 100%*0,9 ФОТ (от 0)
Сметная прибыль 60%*0,85 ФОТ (от 0)
Итого c накладными и см. прибылью | [6 empty] | 20 |  |  |  |  | 0.35
Перевозка автотранспортом:
Итого Поз. 10 | [6 empty] | 2 |  | 2
Всего с учетом "Переход в цены 1 кв. 2011г. ОЗП=5,03; ЭМ=5,03; ЗПМ=5,03; МАТ=5,03; ТЗ=5,03; ТЗМ=5,03" | [6 empty] | 10 |  | 10
Итого | [6 empty] | 120443 |  |  |  |  | 1074.41
В том числе:
Материалы | [6 empty] | 92905
Машины и механизмы | [6 empty] | 2258
ФОТ | [6 empty] | 9306
Накладные расходы | [6 empty] | 10178
Сметная прибыль | [6 empty] | 5942
Временные 0
Итого | [6 empty] | 120443
Непредвиденные затраты 0
Итого с непредвиденными | [6 empty] | 120443
НДС 18% | [6 empty] | 21680
ВСЕГО по смете | [6 empty] | 142123 |  |  |  |  | 1074.41
Составил ___________________________
Проверил ___________________________