## Локальная смета
СОГЛАСОВАНО: | [7 empty] | УТВЕРЖДАЮ:
_____________________________ | [7 empty] | _____________________________
" _____ " ________________ 200_ г. | [7 empty] | "______ " _______________200_ г.
МУ Управление делами администрации г. Иванова
(наименование стройки)
ЛОКАЛЬНЫЙ СМЕТНЫЙ РАСЧЕТ №
(локальная смета)
на | Установка окон и балконных дверей ПВХ в помещениях №№ 403,405,409 администрации г. Иваново по адресу пр. Фр. Энгельса (4 этаж)
(наименование работ и затрат, наименование объекта)
Основание: чертежи №
| Сметная стоимость строительных работ ___________________________________________________________ |  | ___________________________193955,27 |  | руб.
| Средства на оплату труда ___________________________________________________________ |  | ___________________________4494,18 |  | руб.
| Сметная трудоемкость ___________________________________________________________ |  | ___________________________________________________________96,33 |  | чел.час
Составлен(а) в текущих (прогнозных) ценах по состоянию на 4 кв 2010 г.
№ пп | Шифр и номер позиции норматива | Наименование работ и затрат, единица измерения | Количество | Стоимость единицы, руб. |  | Общая стоимость, руб. |  |  | Затраты труда рабочих, чел.-ч, не занятых обслуживанием машин
|  |  |  | всего | эксплуатации машин | Всего | оплаты труда | эксплуатация машин
|  |  |  | оплаты труда | в т.ч. оплаты труда |  |  | в т.ч. оплаты труда | на единицу | всего
1 | 2 | 3 | 4 | 5 | 6 | 7 | 8 | 9 | 10 | 11
Раздел 1. Новый Раздел
1 | ФЕР46-04-012-01 В ред. пр. № 253 Минрегиона РФ | Разборка деревянных заполнений проемов: оконных с подоконными досками (100 м2) НР, (917,23 руб.): 110%*(0,9*0,85) от ФОТ (1089,99 руб.) СП, (518,84 руб.): 70%*(0,85*0,8) от ФОТ (1089,99 руб.) | 0.1406 | 1767,24 1525,29 | 241,95 89,78 | 248.47 | 214.46 | 34,01 12,62 | 188.54 | 26.51
2 | ФЕРр56-9-1 В ред. пр. № 207 Минрегиона РФ | Демонтаж дверных коробок: в каменных стенах с отбивкой штукатурки в откосах (100 коробок) НР, (58,18 руб.): 82% от ФОТ (70,95 руб.) СП, (43,99 руб.): 62% от ФОТ (70,95 руб.) | 0.01 | 1807,42 1437,99 | 369,43 39,94 | 18.07 | 14.38 | 3,69 0,40 | 179.3 | 1.79
3 | ФЕР10-01-034-03 В ред. пр. № 253 Минрегиона РФ | Установка в жилых и общественных зданиях оконных блоков из ПВХ профилей: поворотных (откидных, поворотно-откидных) с площадью проема до 2 м2 одностворчатых Блоки оконные из поливинилхлоридных ЛАМИНИРОВАННЫХ профилей 70 мм с двухкамерным стеклопакетом (100 м2 проемов) КОЭФ. К ПОЗИЦИИ: ОЗП=1,2; ЭМ=1,2; ЗПМ=1,2; ТЗ=1,2; ТЗМ=1,2; ОЗП=1,15; ЭМ=1,25; ЗПМ=1,25; ТЗМ=1,25 НР, (219,37 руб.): 118%*(0,9*0,85) от ФОТ (243,02 руб.) СП, (104,11 руб.): 63%*(0,85*0,8) от ФОТ (243,02 руб.) | 0.0192 | 175017,57 2606,19 | 762,38 30,63 | 3360.34 | 50.04 | 14,64 0,59 | 259.296 | 4.98
4 | ФЕР10-01-034-08 В ред. пр. № 253 Минрегиона РФ | Установка в жилых и общественных зданиях оконных блоков из ПВХ профилей: поворотных (откидных, поворотно-откидных) с площадью проема более 2 м2 трехстворчатых, в том числе при наличии створок глухого остекления Блоки оконные из поливинилхлоридных ЛАМИНИРОВАННЫХ профилей 70 мм с двухкамерным стеклопакетом (100 м2 проемов) КОЭФ. К ПОЗИЦИИ: ОЗП=1,2; ЭМ=1,2; ЗПМ=1,2; ТЗ=1,2; ТЗМ=1,2; ОЗП=1,15; ЭМ=1,25; ЗПМ=1,25; ТЗМ=1,25 НР, (952,34 руб.): 118%*(0,9*0,85) от ФОТ (1054,99 руб.) СП, (451,96 руб.): 63%*(0,85*0,8) от ФОТ (1054,99 руб.) | 0.1214 | 168905,97 1799,05 | 620,68 11,49 | 20505.18 | 218.4 | 75,35 1,39 | 178.992 | 21.73
6 | ФЕР10-01-047-03 В ред. пр. № 253 Минрегиона РФ | Установка блоков из ПВХ в наружных и внутренних дверных проемах: балконных в каменных стенах Блоки оконные из поливинилхлоридных ЛАМИНИРОВАННЫХ профилей 70 мм с двухкамерным стеклопакетом (100 м2 проемов) КОЭФ. К ПОЗИЦИИ: ОЗП=1,2; ЭМ=1,2; ЗПМ=1,2; ТЗ=1,2; ТЗМ=1,2; ОЗП=1,15; ЭМ=1,25; ЗПМ=1,25; ТЗМ=1,25 НР, (311,54 руб.): 118%*(0,9*0,85) от ФОТ (345,12 руб.) СП, (147,85 руб.): 63%*(0,85*0,8) от ФОТ (345,12 руб.) | 0.0268 | 189107,45 2653,95 | 739,23 28,89 | 5068.08 | 71.13 | 19,81 0,77 | 264.048 | 7.08
10 | ФЕР10-01-035-03 Изм. Пр. Минрегиона №81 от 27.02.10 | Установка подоконных досок из ПВХ: в каменных стенах толщиной свыше 0,51 м (100 п.м) КОЭФ. К ПОЗИЦИИ: ОЗП=1,2; ЭМ=1,2; ЗПМ=1,2; ТЗ=1,2; ТЗМ=1,2; ОЗП=1,15; ЭМ=1,25; ЗПМ=1,25; ТЗМ=1,25 НР, (109,59 руб.): 118%*(0,9*0,85) от ФОТ (121,4 руб.) СП, (52,01 руб.): 63%*(0,85*0,8) от ФОТ (121,4 руб.) | 0.1 | 6571,08 251,67 | 42,51 1,22 | 657.11 | 25.17 | 4,25 0,12 | 25.656 | 2.57
11 | 101-1689 | Доски подоконные ПВХ 550 мм белый (м) КОЭФ. К ПОЗИЦИИ: ОЗП=1,2; ЭМ=1,2; ЗПМ=1,2; ТЗ=1,2; ТЗМ=1,2; ОЗП=1,15; ЭМ=1,25; ЗПМ=1,25; ТЗМ=1,25 | 10 | 85 |  | 850
12 |  | заглушки к подоконникам (шт) КОЭФ. К ПОЗИЦИИ: ОЗП=1,2; ЭМ=1,2; ЗПМ=1,2; ТЗ=1,2; ТЗМ=1,2; ОЗП=1,15; ЭМ=1,25; ЗПМ=1,25; ТЗМ=1,25 | 20 | 6.01 |  | 120.2
13 | ФЕРр58-20-1 В ред. пр. № 207 Минрегиона РФ | Смена обделок из листовой стали (поясков, сандриков, отливов, карнизов) шириной: до 0,4 м (100 м) 455,27 = 2 516,07 - 11 200,00 x 0,184 НР, (107,93 руб.): 83% от ФОТ (130,04 руб.) СП, (84,53 руб.): 65% от ФОТ (130,04 руб.) | 0.0765 | 455,27 353,23 | 5,99 0,93 | 34.83 | 27.02 | 0,46 0,07 | 41.41 | 3.17
14 | 101-1875 | Отлив 225 мм ламиниованный (п.м) | 7.65 | 71.47 |  | 546.75
15 | ФЕР15-01-050-04 В ред. пр. № 253 Минрегиона РФ | Облицовка оконных и дверных откосов декоративным бумажно-слоистым пластиком или листами из синтетических материалов на клее (100 м2 облицовки) 1 574,89 = 11 481,71 - 89 300,00 x 0,105 - 5 991,20 x 0,0089 - 15,90 x 30 КОЭФ. К ПОЗИЦИИ: ОЗП=1,2; ЭМ=1,2; ЗПМ=1,2; ТЗ=1,2; ТЗМ=1,2; ОЗП=1,15; ЭМ=1,25; ЗПМ=1,25; ТЗМ=1,25 НР, (1013,8 руб.): 105%*(0,9*0,85) от ФОТ (1262,12 руб.) СП, (472,03 руб.): 55%*(0,85*0,8) от ФОТ (1262,12 руб.) | 0.1246 | 2178,77 2108,90 | 69,5 1,40 | 271.47 | 262.77 | 8,66 0,17 | 199.764 | 24.89
16 |  | Сэндвич - панель (м2) КОЭФ. К ПОЗИЦИИ: ОЗП=1,2; ЭМ=1,2; ЗПМ=1,2; ТЗ=1,2; ТЗМ=1,2; ОЗП=1,15; ЭМ=1,25; ЗПМ=1,25; ТЗМ=1,25 | 13.08 | 58 |  | 758.64
17 |  | пена монтажная (бал) КОЭФ. К ПОЗИЦИИ: ОЗП=1,2; ЭМ=1,2; ЗПМ=1,2; ТЗ=1,2; ТЗМ=1,2; ОЗП=1,15; ЭМ=1,25; ЗПМ=1,25; ТЗМ=1,25 | 5 | 30.01 |  | 150.05
18 | ФЕР11-01-040-01 В ред. пр. № 253 Минрегиона РФ | Устройство декоративных уголков (прим.) (100 м плинтуса) 133,41 = 555,59 - 4,18 x 101 КОЭФ. К ПОЗИЦИИ: ОЗП=1,2; ЭМ=1,2; ЗПМ=1,2; ТЗ=1,2; ТЗМ=1,2; ОЗП=1,15; ЭМ=1,25; ЗПМ=1,25; ТЗМ=1,25 НР, (136,22 руб.): 123%*(0,9*0,85) от ФОТ (144,77 руб.) СП, (73,83 руб.): 75%*(0,85*0,8) от ФОТ (144,77 руб.) | 0.2491 | 168,06 121,08 | 3.93 | 41.86 | 30.16 | 0.98 | 10.788 | 2.69
19 | 101-1753 | Уголок F-образный (м) КОЭФ. К ПОЗИЦИИ: ОЗП=1,2; ЭМ=1,2; ЗПМ=1,2; ТЗ=1,2; ТЗМ=1,2; ОЗП=1,15; ЭМ=1,25; ЗПМ=1,25; ТЗМ=1,25 | 25.16 | 6.9 |  | 173.6
20 |  | жидкий пластик (бал) КОЭФ. К ПОЗИЦИИ: ОЗП=1,2; ЭМ=1,2; ЗПМ=1,2; ТЗ=1,2; ТЗМ=1,2; ОЗП=1,15; ЭМ=1,25; ЗПМ=1,25; ТЗМ=1,25 | 2 | 76 |  | 152
21 | ФСЦП311-01-146-1 | Мусор строительный с погрузкой вручную: погрузка (тонна) НР, (24,31 руб.): 100%*(0,9*0,85) от ФОТ (31,78 руб.) СП, (12,97 руб.): 60%*(0,85*0,8) от ФОТ (31,78 руб.) | 1.5961 | 32,93 4,15 | 28.78 | 52.56 | 6.62 | 45.94 | 0.578 | 0.92
22 | ФСЦП310-3020-1 | Перевозка грузов автомобилями-самосвалами грузоподъемностью 10 т работающих вне карьера: расстояние перевозки 20 км; нормативное время пробега 1,478 час; класс груза 1 (1 тонна) НР 0% от ФОТ СП 0% от ФОТ | 1.5961 | 14.62 | 14.62 | 23.34 |  | 23.34
Итого прямые затраты по разделу в ценах 2001г. | [5 empty] | 33032.55 | 920.15 | 231,13 16,13 |  | 96.33
Итого прямые затраты по разделу с учетом коэффициентов к итогам | [5 empty] | 158556.25 | 4416.74 | 1109,42 77,44 |  | 96.33
Накладные расходы | [5 empty] | 3850.51
Сметная прибыль | [5 empty] | 1962.11
Итоги по разделу 1 Новый Раздел :
Работы по реконструкции зданий и сооружений (усиление и замена существующих конструкций, разборка и возведение отдельных конструктивных элементов) | [5 empty] | 2628.73 |  |  |  | 26.51
Проемы (ремонтно-строительные) | [5 empty] | 188.91 |  |  |  | 1.79
Деревянные конструкции | [5 empty] | 149041.13 |  |  |  | 36.36
Крыши, кровли (ремонтно-строительные) | [5 empty] | 2984.04 |  |  |  | 3.17
Отделочные работы | [5 empty] | 7150.6 |  |  |  | 24.89
Полы | [5 empty] | 1973.86 |  |  |  | 2.69
Погрузо-разгрузочные работы при автомобильных перевозках | [5 empty] | 289.57 |  |  |  | 0.92
Перевозка грузов автомобильным транспортом | [5 empty] | 112.03
Итого | [5 empty] | 164368.87 |  |  |  | 96.33
В том числе:
Материалы | [5 empty] | 153030.09
Машины и механизмы | [5 empty] | 1109.42
ФОТ | [5 empty] | 4494.18
Накладные расходы | [5 empty] | 3850.51
Сметная прибыль | [5 empty] | 1962.11
Итого по разделу 1 Новый Раздел | [5 empty] | 164368.87 |  |  |  | 96.33
ИТОГИ ПО СМЕТЕ:
Итого прямые затраты по смете в ценах 2001г. | [5 empty] | 33032.55 | 920.15 | 231,13 16,13 |  | 96.33
Итого прямые затраты по смете с учетом коэффициентов к итогам | [5 empty] | 158556.25 | 4416.74 | 1109,42 77,44 |  | 96.33
Накладные расходы | [5 empty] | 3850.51
Сметная прибыль | [5 empty] | 1962.11
Итоги по смете:
Работы по реконструкции зданий и сооружений (усиление и замена существующих конструкций, разборка и возведение отдельных конструктивных элементов):
Итого Поз. 1 | [5 empty] | 248.47 | 214.46 | 34,01 12,62 |  | 26.51
Всего с учетом " ПЗ=4,8; ОЗП=4,8; ЭМ=4,8; ЗПМ=4,8; МАТ=4,8" | [5 empty] | 1192.66 | 1029.41 | 163,25 60,58 |  | 26.51
Накладные расходы 110%*(0,9*0,85) ФОТ (от 1 089,99) | [5 empty] | 917.23
Сметная прибыль 70%*(0,85*0,8) ФОТ (от 1 089,99) | [5 empty] | 518.84
Итого c накладными и см. прибылью | [5 empty] | 2628.73 |  |  |  | 26.51
Проемы (ремонтно-строительные):
Итого Поз. 2 | [5 empty] | 18.07 | 14.38 | 3,69 0,40 |  | 1.79
Всего с учетом " ПЗ=4,8; ОЗП=4,8; ЭМ=4,8; ЗПМ=4,8; МАТ=4,8" | [5 empty] | 86.74 | 69.03 | 17,71 1,92 |  | 1.79
Накладные расходы 82% ФОТ (от 70,95) | [5 empty] | 58.18
Сметная прибыль 62% ФОТ (от 70,95) | [5 empty] | 43.99
Итого c накладными и см. прибылью | [5 empty] | 188.91 |  |  |  | 1.79
Деревянные конструкции:
Итого Поз. 3-4, 6, 10-12 | [5 empty] | 30560.91 | 364.74 | 114,05 2,87 |  | 36.36
Всего с учетом " ПЗ=4,8; ОЗП=4,8; ЭМ=4,8; ЗПМ=4,8; МАТ=4,8" | [5 empty] | 146692.37 | 1750.75 | 547,44 13,78 |  | 36.36
Накладные расходы 118%*(0,9*0,85) ФОТ (от 1 764,53) | [5 empty] | 1592.84
Сметная прибыль 63%*(0,85*0,8) ФОТ (от 1 764,53) | [5 empty] | 755.92
Итого c накладными и см. прибылью | [5 empty] | 149041.13 |  |  |  | 36.36
Крыши, кровли (ремонтно-строительные):
Итого Поз. 13-14 | [5 empty] | 581.58 | 27.02 | 0,46 0,07 |  | 3.17
Всего с учетом " ПЗ=4,8; ОЗП=4,8; ЭМ=4,8; ЗПМ=4,8; МАТ=4,8" | [5 empty] | 2791.58 | 129.7 | 2,21 0,34 |  | 3.17
Накладные расходы 83% ФОТ (от 130,04) | [5 empty] | 107.93
Сметная прибыль 65% ФОТ (от 130,04) | [5 empty] | 84.53
Итого c накладными и см. прибылью | [5 empty] | 2984.04 |  |  |  | 3.17
Отделочные работы:
Итого Поз. 15-17 | [5 empty] | 1180.16 | 262.77 | 8,66 0,17 |  | 24.89
Всего с учетом " ПЗ=4,8; ОЗП=4,8; ЭМ=4,8; ЗПМ=4,8; МАТ=4,8" | [5 empty] | 5664.77 | 1261.3 | 41,57 0,82 |  | 24.89
Накладные расходы 105%*(0,9*0,85) ФОТ (от 1 262,12) | [5 empty] | 1013.8
Сметная прибыль 55%*(0,85*0,8) ФОТ (от 1 262,12) | [5 empty] | 472.03
Итого c накладными и см. прибылью | [5 empty] | 7150.6 |  |  |  | 24.89
Полы:
Итого Поз. 18-20 | [5 empty] | 367.46 | 30.16 | 0.98 |  | 2.69
Всего с учетом " ПЗ=4,8; ОЗП=4,8; ЭМ=4,8; ЗПМ=4,8; МАТ=4,8" | [5 empty] | 1763.81 | 144.77 | 4.7 |  | 2.69
Накладные расходы 123%*(0,9*0,85) ФОТ (от 144,77) | [5 empty] | 136.22
Сметная прибыль 75%*(0,85*0,8) ФОТ (от 144,77) | [5 empty] | 73.83
Итого c накладными и см. прибылью | [5 empty] | 1973.86 |  |  |  | 2.69
Погрузо-разгрузочные работы при автомобильных перевозках:
Итого Поз. 21 | [5 empty] | 52.56 | 6.62 | 45.94 |  | 0.92
Всего с учетом " ПЗ=4,8; ОЗП=4,8; ЭМ=4,8; ЗПМ=4,8; МАТ=4,8" | [5 empty] | 252.29 | 31.78 | 220.51 |  | 0.92
Накладные расходы 100%*(0,9*0,85) ФОТ (от 31,78) | [5 empty] | 24.31
Сметная прибыль 60%*(0,85*0,8) ФОТ (от 31,78) | [5 empty] | 12.97
Итого c накладными и см. прибылью | [5 empty] | 289.57 |  |  |  | 0.92
Перевозка грузов автомобильным транспортом:
Итого Поз. 22 | [5 empty] | 23.34 |  | 23.34
Всего с учетом " ПЗ=4,8; ОЗП=4,8; ЭМ=4,8; ЗПМ=4,8; МАТ=4,8" | [5 empty] | 112.03 |  | 112.03
Итого | [5 empty] | 164368.87 |  |  |  | 96.33
В том числе:
Материалы | [5 empty] | 153030.09
Машины и механизмы | [5 empty] | 1109.42
ФОТ | [5 empty] | 4494.18
Накладные расходы | [5 empty] | 3850.51
Сметная прибыль | [5 empty] | 1962.11
НДС 18% | [5 empty] | 29586.4
ВСЕГО по смете | [5 empty] | 193955.27 |  |  |  | 96.33
Составил
Проверил