## Дефектная ведомость
УТВЕРЖДАЮ
ВЕДОМОСТЬ ОБЪЕМОВ РАБОТ №
Установка окон и балконных дверей ПВХ в помещениях №№ 403,405,409
администрации г. Иваново по адресу пр. Фр. Энгельса (4 этаж)
МУ Управление делами администрации г. Иванова
№ пп | Наименование | Ед. изм. | Кол. | Примечание
1 | 2 | 3 | 4 | 5
Раздел 1. Новый Раздел
1 | Разборка деревянных заполнений проемов: оконных с подоконными досками | 100 м2 | 0.1406
2 | Демонтаж дверных коробок: в каменных стенах с отбивкой штукатурки в откосах | 100 коробок | 0.01
3 | Установка в жилых и общественных зданиях оконных блоков из ПВХ профилей: поворотных (откидных, поворотно-откидных) с площадью проема до 2 м2 одностворчатых Блоки оконные из поливинилхлоридных ЛАМИНИРОВАННЫХ профилей 70 мм с двухкамерным стеклопакетом | 100 м2 проемов | 0.0192
4 | Установка в жилых и общественных зданиях оконных блоков из ПВХ профилей: поворотных (откидных, поворотно-откидных) с площадью проема более 2 м2 трехстворчатых, в том числе при наличии створок глухого остекления Блоки оконные из поливинилхлоридных ЛАМИНИРОВАННЫХ профилей 70 мм с двухкамерным стеклопакетом | 100 м2 проемов | 0.1214
6 | Установка блоков из ПВХ в наружных и внутренних дверных проемах: балконных в каменных стенах Блоки оконные из поливинилхлоридных ЛАМИНИРОВАННЫХ профилей 70 мм с двухкамерным стеклопакетом | 100 м2 проемов | 0.0268
10 | Установка подоконных досок из ПВХ: в каменных стенах толщиной свыше 0,51 м | 100 п.м | 0.1
11 | Доски подоконные ПВХ 550 мм белый | м | 10
12 | заглушки к подоконникам | шт | 20
13 | Смена обделок из листовой стали (поясков, сандриков, отливов, карнизов) шириной: до 0,4 м | 100 м | 0.0765
14 | Отлив 225 мм ламиниованный | п.м | 7.65
15 | Облицовка оконных и дверных откосов декоративным бумажно-слоистым пластиком или листами из синтетических материалов на клее | 100 м2 облицовки | 0.1246
16 | Сэндвич - панель | м2 | 13.08
17 | пена монтажная | бал | 5
18 | Устройство декоративных уголков (прим.) | 100 м плинтуса | 0.2491
19 | Уголок F-образный | м | 25.16
20 | жидкий пластик | бал | 2
21 | Мусор строительный с погрузкой вручную: погрузка | тонна | 1.5961
22 | Перевозка грузов автомобилями-самосвалами грузоподъемностью 10 т работающих вне карьера: расстояние перевозки 20 км; нормативное время пробега 1,478 час; класс груза 1 | 1 тонна | 1.5961
Составил
Согласовано