## Локальная смета
СОГЛАСОВАНО: | [11 empty] | УТВЕРЖДАЮ:
___________________ | [11 empty] | Директор МОУ СОШ № 61
"______ " __________________2011 г. | [11 empty] | _____________Смирнова Т.В.
м.п. | [11 empty] | "______ " __________________2011 г.
МОУ СОШ № 61, расположенная по адресу: г. Иваново, 30 микрорайон, д. 17
(наименование стройки)
ЛОКАЛЬНЫЙ СМЕТНЫЙ РАСЧЕТ № 1
(локальная смета)
Укладка линолеума (коммерческого), соответсвующего классу пожарной опасности,
в коридоре 3 этажа здания МОУ СОШ № 61. Общестроительные работы
(наименование работ и затрат, наименование объекта)
СОГЛАСОВАНО: | [9 empty] | УТВЕРЖДАЮ:
_____________________________ | [9 empty] | _____________________________
" _____ " ________________ 200_ г. | [9 empty] | "______ " _______________200_ г.
Школа №61
(наименование стройки)
ЛОКАЛЬНЫЙ СМЕТНЫЙ РАСЧЕТ №
(локальная смета)
на | Линолеум 3 этаж (Коридор), Работы 2011 год
(наименование работ и затрат, наименование объекта)
Основание: чертежи №
| Сметная стоимость строительных работ ___________________________________________________________ |  | ___________________________243,259 |  | тыс.руб.
| Средства на оплату труда ___________________________________________________________ |  | ___________________________15,553 |  | тыс.руб.
| Сметная трудоемкость ___________________________________________________________ |  | ___________________________________________________________362,02 |  | чел.час
Составлен(а) в текущих (прогнозных) ценах по состоянию на 1 квартал 2011 г.
№ пп | Шифр и номер позиции норматива | Наименование работ и затрат, единица измерения | Количество | Стоимость единицы, руб. |  |  | Общая стоимость, руб. |  |  |  | Затраты труда рабочих, чел.-ч, не занятых обслуживанием машин
|  |  |  | всего | эксплуатации машин | материалы | Всего | оплаты труда | эксплуатация машин | материалы
|  |  |  | оплаты труда | в т.ч. оплаты труда |  |  |  | в т.ч. оплаты труда |  | на единицу | всего
1 | 2 | 3 | 4 | 5 | 6 | 7 | 8 | 9 | 10 | 11 | 12 | 13
Раздел 1. Укладка линолеума
1 | ФЕРр57-2-1 | Разборка покрытий полов: из линолеума и релина (100 м2 покрытия) | 2.394 | 92,9 88,84 | 4,06 1,51 |  | 222 | 213 | 9 4 |  | 11.39 | 27.27
2 | ФЕРр57-2-7 | Разборка покрытий полов: из древесноволокнистых плит (100 м2 покрытия) | 2.394 | 90,25 86,50 | 3,75 1,39 |  | 216 | 207 | 9 3 |  | 11.09 | 26.55
3 | ФЕР11-01-035-03 | Устройство покрытий: из ГВЛ Прим. (100 м2 покрытия) КОЭФ. К ПОЗИЦИИ: Работы при ремонте, аналогичные работам в новом строительстве ОЗП=1,15; ЭМ=1,25; ЗПМ=1,25; ТЗ=1,15; ТЗМ=1,25; Производство работ в существующих зданиях, освобожденных от загромождающих предметов ОЗП=1,2; ЭМ=1,2; ЗПМ=1,2; ТЗ=1,2; ТЗМ=1,2 | 2.394 | 2807,18 657,80 | 107,47 3,30 | 2041.91 | 6720 | 1575 | 257 8 | 4888 | 76.14 | 182.28
4 | 101-0680 | Плиты древесноволокнистые сухого способа производства группы А, сверхтвердые марки СТС-500 толщиной 5 мм (1000м2) | -0.2442 | 16303 |  | 16303 | -3981 |  |  | -3981
5 | прайс | ГВЛв 12 мм (влагостойкий) (2500х1200), лист. Цена 346/3/1,18/5,03*1000 (1000м2) | 0.2442 | 19431.43 |  | 19431.43 | 4745 |  |  | 4745
6 | ФЕР11-01-036-04 | Устройство покрытий: из линолеума насухо со свариванием полотнищ в стыках (100 м2 покрытия) КОЭФ. К ПОЗИЦИИ: Работы при ремонте, аналогичные работам в новом строительстве ОЗП=1,15; ЭМ=1,25; ЗПМ=1,25; ТЗ=1,15; ТЗМ=1,25; Производство работ в существующих зданиях, освобожденных от загромождающих предметов ОЗП=1,2; ЭМ=1,2; ЗПМ=1,2; ТЗ=1,2; ТЗМ=1,2 | 2.394 | 7449,12 360,20 | 105,73 5,92 | 6983.19 | 17833 | 862 | 253 14 | 16718 | 43.34 | 103.76
7 | 101-0562 | Линолеум поливинилхлоридный на теплоизолирующей подоснове марок ПР-ВТ, ВК-ВТ, ЭК-ВТ (м2) | -244.2 | 67.8 |  | 67.8 | -16557 |  |  | -16557
8 | прайс | Линолеум коммерческий. Цена 600/1,18/5,03 (м2) | 244.2 | 101.09 |  | 101.09 | 24686 |  |  | 24686
9 | ФЕРр57-3-1 | Разборка плинтусов: деревянных и из пластмассовых материалов (100 м плинтуса) | 1.37 | 29,41 29,41 |  |  | 40 | 40 |  |  | 3.77 | 5.16
10 | ФЕР11-01-040-01 | Устройство плинтусов поливинилхлоридных: на клее КН-2 (100 м плинтуса) КОЭФ. К ПОЗИЦИИ: Работы при ремонте, аналогичные работам в новом строительстве ОЗП=1,15; ЭМ=1,25; ЗПМ=1,25; ТЗ=1,15; ТЗМ=1,25; Производство работ в существующих зданиях, освобожденных от загромождающих предметов ОЗП=1,2; ЭМ=1,2; ЗПМ=1,2; ТЗ=1,2; ТЗМ=1,2 | 1.37 | 590,25 121,08 | 3.94 | 465.23 | 809 | 166 | 5 | 638 | 12.41 | 17
11 | 101-1753 | Плинтусы для полов из пластиката (м) | -138.4 | 4.18 |  | 4.18 | -579 |  |  | -579
12 | прайс | Плинтус мягким краем. Цена 78/2,5/1,18/5,03 (м) | 138.4 | 5.26 |  | 5.26 | 728 |  |  | 728
13 | прайс | Угол внутренний. Цена 8,4/1,18/5,03 (шт.) | 30 | 1.42 |  | 1.42 | 43 |  |  | 43
14 | прайс | Угол внешний. Цена 8,4/1,18/5,03 (шт.) | 26 | 1.42 |  | 1.42 | 37 |  |  | 37
15 | прайс | Заглушка торцевая. Цена 8,4/1,18/5,03 (шт.) | 44 | 1.42 |  | 1.42 | 62 |  |  | 62
16 | прайс | Комплектующие элементы: порог алюмин. Цена 195/1,18/5,03 (шт.) | 21 | 32.85 |  | 32.85 | 690 |  |  | 690
Итого прямые затраты по смете в ценах 2001г. | [6 empty] | 35714 | 3063 | 533 29 | 32118 |  | 362.02
Итого прямые затраты по смете с учетом индексов, в текущих ценах | [6 empty] | 179641 | 15407 | 2681 146 | 161553 |  | 362.02
Накладные расходы | [6 empty] | 16496
Сметная прибыль | [6 empty] | 10015
Итоги по смете:
Полы (ремонтно-строительные):
Итого Поз. 1-2, 9 | [6 empty] | 478 | 460 | 18 7 |  |  | 58.98
Всего с учетом "Территориальный уровень цен 1 кв. 2011г. к ФЕР-2001 ОЗП=5,03; ЭМ=5,03; ЗПМ=5,03; МАТ=5,03" | [6 empty] | 2405 | 2314 | 91 35 |  |  | 58.98
Накладные расходы 80% ФОТ (от 2 349) | [6 empty] | 1879
Сметная прибыль 68% ФОТ (от 2 349) | [6 empty] | 1597
Итого c накладными и см. прибылью | [6 empty] | 5881 |  |  |  |  | 58.98
Полы:
Итого Поз. 3, 6, 10 | [6 empty] | 25362 | 2603 | 515 22 | 22244 |  | 303.04
Всего с учетом "Территориальный уровень цен 1 кв. 2011г. к ФЕР-2001 ОЗП=5,03; ЭМ=5,03; ЗПМ=5,03; МАТ=5,03" | [6 empty] | 127570 | 13093 | 2590 111 | 111887 |  | 303.04
Накладные расходы 123%*0,9 ФОТ (от 13 204) | [6 empty] | 14617
Сметная прибыль 75%*0,85 ФОТ (от 13 204) | [6 empty] | 8418
Итого c накладными и см. прибылью | [6 empty] | 150605 |  |  |  |  | 303.04
Материалы:
Итого Поз. 4-5, 7-8, 11-16 | [6 empty] | 9874 |  |  | 9874
Всего с учетом "Территориальный уровень цен 1 кв. 2011г. к ФЕР-2001 ОЗП=5,03; ЭМ=5,03; ЗПМ=5,03; МАТ=5,03" | [6 empty] | 49666 |  |  | 49666
Итого | [6 empty] | 206152 |  |  |  |  | 362.02
В том числе:
Материалы | [6 empty] | 161553
Машины и механизмы | [6 empty] | 2681
ФОТ | [6 empty] | 15553
Накладные расходы | [6 empty] | 16496
Сметная прибыль | [6 empty] | 10015
НДС 18% | [6 empty] | 37107
ВСЕГО по смете | [6 empty] | 243259 |  |  |  |  | 362.02
Составил
Проверил

## Дефектная ведомость
СОГЛАСОВАНО: |  |  | УТВЕРЖДАЮ:
___________________ |  |  | Директор МОУ СОШ № 61
_____________Смирнова Т.В.
"______ " __________________2011 г. |  |  | "______ " __________________2011 г.
м.п. |  | м.п.
Ведомость объемов работ
Укладка линолеума (коммерческого), соответсвующего классу пожарной опасности,
в коридоре 3 этажа здания МОУ СОШ № 61. Общестроительные работы
(наименование работ и затрат, наименование объекта)
№ по смете | Наименование | Ед. изм. | Кол.
1 | 2 | 3 | 4
Раздел 1. Укладка линолеума
1 | Разборка покрытий полов: из линолеума и релина | 100 м2 покрытия | 2.394
2 | Разборка покрытий полов: из древесноволокнистых плит | 100 м2 покрытия | 2.394
3 | Устройство покрытий: из ГВЛ Прим. | 100 м2 покрытия | 2.394
4 | Плиты древесноволокнистые сухого способа производства группы А, сверхтвердые марки СТС-500 толщиной 5 мм | 1000м2 | -0.2442
5 | ГВЛв 12 мм (влагостойкий) (2500х1200), лист. Цена 346/3/1,18/4,9*1000 | 1000м2 | 0.2442
6 | Устройство покрытий: из линолеума насухо со свариванием полотнищ в стыках | 100 м2 покрытия | 2.394
7 | Линолеум поливинилхлоридный на теплоизолирующей подоснове марок ПР-ВТ, ВК-ВТ, ЭК-ВТ | м2 | -244.2
8 | Линолеум коммерческий. Цена 600/1,18/4,9 | м2 | 244.2
9 | Разборка плинтусов: деревянных и из пластмассовых материалов | 100 м плинтуса | 1.37
10 | Устройство плинтусов поливинилхлоридных: на клее КН-2 | 100 м плинтуса | 1.37
11 | Плинтусы для полов из пластиката | м | -138.4
12 | Плинтус мягким краем. Цена 78/2,5/1,18/4,9 | м | 138.4
13 | Угол внутренний. Цена 8,4/1,18/4,9 | шт. | 30
14 | Угол внешний. Цена 8,4/1,18/4,9 | шт. | 26
15 | Заглушка торцевая. Цена 8,4/1,18/4,9 | шт. | 44
16 | Комплектующие элементы: порог алюмин. Цена 195/1,18/4,9 | шт. | 21
Составил
Согласовано

## Ресурсная ведомость
СОГЛАСОВАНО: | [6 empty] | УТВЕРЖДАЮ:
Директор МОУ СОШ № 61
________________ | [6 empty] | _____________Смирнова Т.В.
"______ " __________________2011 г. | [6 empty] | "______ " __________________2011 г.
м.п. |  |  |  |  | м.п.
МОУ СОШ № 61, расположенная по адресу: г. Иваново, 30 микрорайон, д. 17
(наименование стройки)
ВЕДОМОСТЬ ПОТРЕБНОСТИ МАТЕРИАЛОВ, НЕ УЧТЕННЫХ В РАСЦЕНКАХ
Укладка линолеума (коммерческого), соответствующего классу пожарной опасности,
в коридоре 3 этажа здания МОУ СОШ № 61. Общестроительные работы
№ пп | Обоснование | Наименование | Ед. изм. | Общее кол-во | Цена, руб.в базисных ценах | Всего, руб. в базисных ценах | Сумма., руб. в текущих ценах с НДС18%
1 | 2 | 3 | 4 | 5 | 6 | 7 | 8
Материалы - позиции сметы
1 |  | Светильник люминисцентный ЛПО50-2х40. Цена 340/5,12 | шт | 5 | 66.41 | 332.05 | 2006.1133
2 |  | Розетка РА 16-757М. Цена 44/5,12 | шт | 4 | 8.59 | 34.36 | 207.5894
3 |  | Коробка для встраивания эл.уст.изделий КРП. Цена 4,5/5,12 | шт | 9 | 0.88 | 7.92 | 47.8495
4 |  | Выключатель ВА1У-111. Цена 38/5,12 | шт | 5 | 7.42 | 37.1 | 224.1434
5 | 206-1338 | Уголок декоративный (пристенный). Цена 9,9/5,12 | м | 15 | 1.93 | 28.95 | 174.9043
6 | прайс | Блоки дверные. Цена 3500/5,12 | м2 | 6.72 | 683.59 | 4593.72 | 27753.4188
7 | прайс | Скобяные изделия. Цена 450/5,12 | компл | 4 | 87.89 | 351.56 | 2123.9849
8 | прайс Альтаир | Панель ПВХ Dekostar белая 2700*250. Цена 132,3/5,12 | м2 | 13 | 25.84 | 335.92 | 2029.4943
9 | прайс Альтаир | Гипсоволокнистая плита влагостойкая (ГВЛВ) 1200*2500*12. Цена 430/3м2/1,18/5,12 | м2 | 35.7 | 23.72 | 846.8 | 5116.0269
1 | прайс | ГВЛв 12 мм (влагостойкий) (2500х1200), лист. Цена 346/3/1,18/5,03*1000 (1000м2) | 1000 м2 | 0.2442 | 19431.43 | 4745.1552 | 28163.47
2 | прайс | Линолеум коммерческий. Цена 600/1,18/5,03 (м2) | м2 | 244.2 | 101.09 | 24686.178 | 146521.28
3 | прайс | Плинтус пластиковый. Цена 78/2,5/1,18/5,03 (м) | м | 138.4 | 5.26 | 727.984 | 4321
30 | СССЦ1/2009 | Раствор готовый кладочный тяжелый цементный. Цена 2935,29/5,12 | м3 | 0.8976 | 573.3 | 514.59 | 3108.9469
31 | Торговая сеть | Крепления | шт | 17 | 16.55 | 281.35 | 1699.8042
4 | прайс | Угол внутренний. Цена 8,4/1,18/5,03 (шт.) | шт. | 30 | 1.42 | 42.6 | 255
5 | прайс | Угол внешний. Цена 8,4/1,18/5,03 (шт.) | шт. | 26 | 1.42 | 36.92 | 219
6 | прайс | Заглушка торцевая. Цена 8,4/1,18/5,03 (шт.) | шт. | 44 | 1.42 | 62.48 | 368
7 | прайс | Комплектующие элементы: порог алюмин. Цена 195/1,18/5,03 (шт.) | шт. | 21 | 32.85 | 689.85 | 4095
МАТ=5,03 - территориальный уровень цен на материалы 1 кв. 2011г. К ФЕР-2001