## hx_abc4
Согласовано- Утверждаю- В.В.Авцина директор МУ СОШ №19
Ведомость объемов работ
Ремонт мягкой кровли
N п/п | Шифр и номер позиции норматива | Наименование работ и затрат | Количество
Единица измерения
1 | 2 | 3 | 4
1 | 46-04-008- 01 ФЕР-2001 пр. МРР № 253 | Разборка покрытий кровель из рулонных материалов и примыканий | 6.5
100м2
2 | 12-01-017- 01 ФЕР-2001 пр. МРР № 253 к=0,5 | Разборка выравнивающих стяжек цементно-песчаных | 6.5
100 м2
3 | 12-01-017- 01 ФЕР-2001 пр. МРР № 253 к=1,15 к=1,25 | Устройство выравнивающих стяжек цементно-песчаных: толщиной 30 мм | 6.5
100 м2
4 | 12-01-016- 01 ФЕР-2001 пр. МРР № 253 к=1,15 к=1,25 | Огрунтовка оснований из бетона или раствора под водоизоляционный кровельный ковер битумной грунтовкой с ее приготовлением | 6.5
100м2
5 | 12-01-002- 09 ФЕР-2001 пр. МРР № 81 к=1,15 к=1,25 | Устройство кровель плоских из наплавляемых материалов: в два слоя | 6.5
100 м2 кровли
6 | 12-01-004- 04 ФЕР-2001 пр. МРР № 81 к=1,15 к=1,25 | Устройство примыканий кровель из наплавляемых материалов к стенам и парапетам высотой: до 600 мм без фартуков | 0.42
100 м примыканий
7 | 53-16-1 ФЕРр-2001 пр. МРР № 207 | Ремонт кирпичной кладки стен отдельными местами | 1.5
1 м3 кладки
8 | 61-10-3 ФЕРр-2001 пр. МРР № 207 | Ремонт штукатурки гладких фасадов по камню и бетону с земли и лесов цементно-известковым раствором площадью отдельных мест более 5 м2 толщиной слоя до 20 мм | 0.21
100 м2 поверхности
13 | 61-10-4 ФЕРр-2001 пр. МРР № 207 | Ремонт штукатурки гладких фасадов по камню и бетону с земли и лесов на каждые следующие 10 мм толщины слоя добавлять к расценке 61-10-3 | 0.21
100 м2 отремонтированной поверхности
10 | 311-01-146 -1 ФССЦ ПГ | Погрузочно-разгрузочные работы при автомобильных перевозках. Мусор строительный с погрузкой вручную: погрузка | 5.02
т
11 | 310-3015-1 ФССЦ ПГ | Перевозка грузов автомобилями-самосвалами грузоподъемностью 10 т работающими вне карьера, расстояние перевозки 15 км, класс груза 1 | 5.02
т