## hx_abc4
Согласовано- Утверждаю- В.В.Авцина директор МУ СОШ №19
ЛОКАЛЬНЫЙ СМЕТНЫЙ РАСЧЕТ №
на | ремонт мягкой кровли,
(наименование работ и затрат, наименование объекта)
|  |  |  | Сметная стоимость | [6 empty] | 350 | тыс.руб.
Составлена 2000-1кв 2011г | [11 empty] | руб.
N п/п | Шифр и номер позиции норматива | Наименование работ и затрат | Количество | Стоимость единицы |  |  | Общая стоимость |  |  |  | Затраты труда рабочих, чел.-ч, не занятых обслуж. машин
|  |  |  | Всего | экспл. машин | материалов | Всего | оплаты труда | экспл. машин | материалов
|  |  | Единица измерения | оплаты труда | в т.ч. оплаты труда | возвр. мате-риалов |  |  | в т.ч. оплаты труда | возвр. мате-риалов | обслуживающие маш.
[11 empty] | на един. | всего
1 | 2 | 3 | 4 | 5 | 6 | 7 | 8 | 9 | 10 | 11 | 12 | 13
1 | 46-04-008- 01 ФЕР-2001 пр. МРР № 253 | Разборка покрытий кровель из рулонных материалов и примыканий | 6.5 | 153.59 | 41.43 | -- | 998 | 729 | 269 | -- | 14.38 | 93
|  |  | 100м2 | 112.16 | -- |  |  |  | -- |  | -- | --
|  | НР от ОЗП+ЗПМ - 99% (=110х0,9) |  | 111.04 |  |  | 722
|  | СП от ОЗП+ЗПМ - 59,5% (=70х0,85) |  | 66.74 |  |  | 434
|  | Сметная стоимость |  |  |  |  | 2154
2 | 12-01-017- 01 ФЕР-2001 пр. МРР № 253 к=0,5 | Разборка выравнивающих стяжек цементно-песчаных | 6.5 | 230.09 | 112.5 | -- | 1496 | 764 | 731 | 1 | 13.61 | 88
|  |  | 100 м2 | 117.59 | 10.93 |  |  |  | 71 |  | 0.97 | 6
|  | НР от ОЗП+ЗПМ - 108% (=120х0,9) |  | 138.8 |  |  | 902
|  | СП от ОЗП+ЗПМ - 55,25% (=65х0,85) |  | 71.01 |  |  | 462
|  | Сметная стоимость |  |  |  |  | 2860
3 | 12-01-017- 01 ФЕР-2001 пр. МРР № 253 к=1,15 к=1,25 | Устройство выравнивающих стяжек цементно-песчаных: толщиной 15 мм | 6.5 | 1383.68 | 281.25 | 831.97 | 8994 | 1758 | 1828 | 5408 | 31.3 | 203
|  |  | 100 м2 | 270.46 | 27.33 |  |  |  | 178 |  | 2.43 | 16
|  | НР от ОЗП+ЗПМ - 108% (=120х0,9) |  | 321.6 |  |  | 2090
|  | СП от ОЗП+ЗПМ - 55,25% (=65х0,85) |  | 164.52 |  |  | 1069
|  | Сметная стоимость |  |  |  |  | 12153
4 | 12-01-017- 02 ФЕР-2001 пр. МРР № 253 к=15 к=1,15 к=1,25 | Устройство выравнивающих стяжек цементно-песчаных: на каждый 1 мм изменения толщины добавлять к (12-01-017-01) 15мм | 6.5 | 994.22 | 49.88 | 795.3 | 6462 | 969 | 324 | 5169 | 17.25 | 112
|  |  | 100 м2 | 149.04 | 6.38 |  |  |  | 41 |  | 0.56 | 4
|  | НР от ОЗП+ЗПМ - 108% (=120х0,9) |  | 167.85 |  |  | 1091
|  | СП от ОЗП+ЗПМ - 55,25% (=65х0,85) |  | 85.87 |  |  | 558
|  | Сметная стоимость |  |  |  |  | 8111
5 | 12-01-016- 01 ФЕР-2001 пр. МРР № 253 к=1,15 к=1,25 | Огрунтовка оснований из бетона или раствора под водоизоляционный кровельный ковер битумной грунтовкой с ее приготовлением | 6.5 | 238.64 | 4.36 | 189.45 | 1551 | 291 | 28 | 1232 | 5.13 | 33
|  |  | 100м2 | 44.83 | -- |  |  |  | -- |  | -- | --
|  | НР от ОЗП+ЗПМ - 108% (=120х0,9) |  | 48.41 |  |  | 315
|  | СП от ОЗП+ЗПМ - 55,25% (=65х0,85) |  | 24.77 |  |  | 161
|  | Сметная стоимость |  |  |  |  | 2027
6 | 12-01-002- 09 ФЕР-2001 пр. МРР № 81 к=1,15 к=1,25 | Устройство кровель плоских из наплавляемых материалов: в два слоя | 6.5 | 390.68 | 53.13 | 182.32 | 2539 | 1009 | 345 | 1185 | 16.51 | 107
|  |  | 100 м2 кровли | 155.23 | 3.38 |  |  |  | 22 |  | 0.25 | 2
|  | НР от ОЗП+ЗПМ - 108% (=120х0,9) |  | 171.29 |  |  | 1113
|  | СП от ОЗП+ЗПМ - 55,25% (=65х0,85) |  | 87.63 |  |  | 570
|  | Сметная стоимость |  |  |  |  | 4222
7 | 111-1961 | Материалы рулонные кровельные для верхнего слоя, линокром ТКП* | 741 | 14.66 | -- | 14.66 | 10861 | -- | -- | 10861 | -- | --
|  |  | м2 | -- | -- |  |  |  | -- |  | -- | --
8 | 111-1962 | Материалы рулонные кровельные для нижних слоев, линокром ТПП* | 754 | 13.82 | -- | 13.82 | 10417 | -- | -- | 10417 | -- | --
|  |  | м2 | -- | -- |  |  |  | -- |  | -- | --
9 | 12-01-004- 04 ФЕР-2001 пр. МРР № 81 к=1,15 к=1,25 | Устройство примыканий кровель из наплавляемых материалов к стенам и парапетам высотой: до 600 мм без фартуков | 0.42 | 956.97 | 119.24 | 462.96 | 402 | 157 | 50 | 195 | 40.83 | 17
|  |  | 100 м примыканий | 374.77 | 11.99 |  |  |  | 5 |  | 0.89 | --
|  | НР от ОЗП+ЗПМ - 108% (=120х0,9) |  | 417.7 |  |  | 175
|  | СП от ОЗП+ЗПМ - 55,25% (=65х0,85) |  | 213.69 |  |  | 90
|  | Сметная стоимость |  |  |  |  | 667
10 | 111-1961 | Материалы рулонные кровельные для верхнего слоя, линокром ТКП* | 105.84 | 14.66 | -- | 14.66 | 1551 | -- | -- | 1551 | -- | --
|  |  | м2 | -- | -- |  |  |  | -- |  | -- | --
11 | 53-16-1 ФЕРр-2001 пр. МРР № 207 | Ремонт кирпичной кладки стен отдельными местами | 1.5 | 1149.58 | 29.59 | 836.16 | 1724 | 426 | 44 | 1254 | 35.39 | 53
|  |  | 1 м3 кладки | 283.83 | 5.37 |  |  |  | 8 |  | 0.43 | 1
|  | НР от ОЗП+ЗПМ - 86% |  | 248.71 |  |  | 373
|  | СП от ОЗП+ЗПМ - 70% |  | 202.44 |  |  | 304
|  | Сметная стоимость |  |  |  |  | 2401
12 | 61-10-3 ФЕРр-2001 пр. МРР № 207 | Ремонт штукатурки гладких фасадов по камню и бетону с земли и лесов цементно-известковым раствором площадью отдельных мест более 5 м2 толщиной слоя до 20 мм | 0.21 | 2786.75 | 1.21 | 1140.23 | 585 | 346 | -- | 239 | 188.25 | 40
|  |  | 100 м2 поверхности | 1645.31 | -- |  |  |  | -- |  | -- | --
|  | НР от ОЗП+ЗПМ - 79% |  | 1299.79 |  |  | 273
|  | СП от ОЗП+ЗПМ - 50% |  | 822.66 |  |  | 173
|  | Сметная стоимость |  |  |  |  | 1031
13 | 61-10-4 ФЕРр-2001 пр. МРР № 207 | Ремонт штукатурки гладких фасадов по камню и бетону с земли и лесов на каждые следующие 10 мм толщины слоя добавлять к расценке 61-10-3 | 0.21 | 851.55 | 0.61 | 569.69 | 179 | 59 | -- | 120 | 32.18 | 7
|  |  | 100 м2 отремонтированной поверхности | 281.25 | -- |  |  |  | -- |  | -- | --
|  | НР от ОЗП+ЗПМ - 79% |  | 222.19 |  |  | 47
|  | СП от ОЗП+ЗПМ - 50% |  | 140.63 |  |  | 30
|  | Сметная стоимость |  |  |  |  | 256
14 | 311-01-146 -1 ФССЦ ПГ | Погрузочно-разгрузочные работы при автомобильных перевозках. Мусор строительный с погрузкой вручную: погрузка | 5.02 | 32.93 | 28.78 | -- | 165 | 21 | 144 | -- | 0.58 | 3
|  |  | т | 4.15 | -- |  |  |  | -- |  | -- | --
|  | НР от ОЗП+ЗПМ - 90% (=100х0,9) |  | 3.74 |  |  | 19
|  | СП от ОЗП+ЗПМ - 54% (=60х0,9) |  | 2.24 |  |  | 11
|  | Сметная стоимость |  |  |  |  | 195
15 | 310-3015-1 ФССЦ ПГ | Перевозка грузов автомобилями-самосвалами грузоподъемностью 10 т работающими вне карьера, расстояние перевозки 15 км, класс груза 1 | 5.02 | 12.51 | 12.51 | -- | 63 | -- | 63 | -- | -- | --
|  |  | т | -- | -- |  |  |  | -- |  | -- | --
|  | Итого прямые затраты по смете: | руб. |  |  |  | 47989 | 6529 | 3829 | 37631 |  | 758
|  |  | руб. | [5 empty] | 325 |  |  | 28
| Стоимость общестроительных работ - |  | руб. |  |  |  | 47989
| Материалы - |  | руб. |  |  |  | 14802
| Всего оплата труда - |  | руб. |  |  |  |  | 6854
| Стоимость материалов и конструкций - |  | руб. |  |  |  | 22830
|  | Накладные расходы - | руб. |  |  |  | 7120
|  | Сметная прибыль - | руб. |  |  |  | 3860
| Всего, стоимость общестроительных работ - |  | руб. |  |  |  | 58970
|  | Нормативная трудоемкость - | чел.-ч | [8 empty] | 786
|  | Сметная заработная плата - | руб. |  |  |  |  | 6854
|  | Итого по смете: | руб. |  |  |  | 58970
|  | Нормативная трудоемкость - | чел.-ч | [8 empty] | 786
|  | Сметная заработная плата - | руб. |  |  |  |  | 6854
Пересчет итогов в цены на г.
| Оплата труда осн. рабочих |  | 6529 | х 5,03 |  |  | 32841
| Затраты на экспл. машин |  | 3828 | х 5,03 |  |  | 19255
| (в т.ч. опл. труда механизаторов) |  | 325 | х 5,03 |  |  |  |  | 1635
| Стоимость материальных ресурсов |  | 37631 | х 5,03 |  |  | 189284
| Итого прямых затрат | [5 empty] | 241380
| Накладные расходы в текущих ценах |  | 7120 | х 5,03 | х 1,0 |  | 35814
| Сметная прибыль в текущих ценах |  | 3860 | х 5,03 | х 1,0 |  | 19416
| ИТОГО в ценах на г. | [5 empty] | 296610
| Налог на добавленную стоимость (НДС) |  | 18 % |  |  |  | 53389.8
| Итого с налогом на добавленную стоимость (НДС) | [5 empty] | 349999.8
* или эквивалент