## bx_abc4
Утверждаю _____________________
Ведомость объемов работ
на ремонт крыши в МОУ СОШ №55
N п.п. | Наименование работ и затрат, характеристика оборудования и его масса | Единица измерения | Количество
|  |  | на. ед. измерения | по проектным данным
1 | 3 | 4 | 5 | 6
1 | Разборка покрытий кровель из листовой стали | 100 м2 покрытия кровли | 0.5
2 | Разборка покрытий кровель из рулонных материалов | 100 м2 покрытия | 0.5
3 | Разборка кирпичных столбиков | 1 м3 | 0.075
4 | Смена обрешетки с прозорами из досок толщиной до 50 мм | 100 м2 сменяемой обрешетки | 0.26
5 | Смена обделок из листовой стали (поясков, сандриков, отливов, карнизов) шириной до 0,7 м | 100 м | 0.06
6 | Ремонт деревянных элементов конструкций крыш укрепление стропильных ног расшивкой досками с двух сторон | 100 м | 0.042
7 | Кладка из кирпича столбов прямоугольных неармированных | 1 м3 кладки | 0.075
8 | Устройство кровли из профлиста металлочерепицы по готовым прогонам простая кровля | 100 м2 кровли | 0.4
9 | Профлист оцинкованный | м2 | 48.8
10 | Разборка выравнивающих стяжек цементно-песчаных | 100 м2 стяжки | 0.1
11 | Устройство выравнивающих стяжек цементно-песчаных толщиной 15 мм | 100 м2 стяжки | 0.1
12 | Устройство выравнивающих стяжек на каждый 1 мм изменения толщины добавлять к расценке 12-01-017-01 | 100 м2 стяжки | 0.1
13 | Устройство кровель плоских из наплавляемых материалов в один слой | 100 м2 кровли | 0.1
14 | Материалы рулонные кровельные для верхнего слоя, линокром ТКП* | м2 | 11.6
15 | Огрунтовка оснований из бетона или раствора под водоизоляционный кровельный ковер битумной грунтовкой с ее приготовлением | 100 м2 кровли | 0.1
16 | Устройство кровель плоских из наплавляемых материалов в два слоя | 100 м2 кровли | 0.1
17 | Материалы рулонные кровельные для верхнего слоя, линокром ТКП* | м2 | 11.4
18 | Материалы рулонные кровельные для нижних слоев, линокром ТПП* | м2 | 11.6
19 | Устройство примыканий кровель из наплавляемых материалов к стенам и парапетам высотой до 600 мм без фартуков | 100 м примыканий | 0.08
20 | Материалы рулонные кровельные для верхнего слоя, линокром ТКП* | м2 | 20.16
21 | Разборка кирпичной кладки брандмауэра | 1 м3 | 2
22 | Кладка стен кирпичных наружных простых при высоте этажа до 4 м брандмауэр | 1 м3 кладки | 5
23 | Монтаж рам коробчатого сечения пролетом до 24 м Каркас козырька | 1 т конструкций | 0.167
24 | Отдельные конструктивные элементы зданий и сооружений с преобладанием горячекатаных профилей, средняя масса сборочной единицы до 0,1 т | т | 0.167
25 | Устройство кровель из оцинкованной стали без настенных желобов | 100 м2 кровли | 0.2
26 | Разборка деревянных элементов конструкций крыш обрешетки из брусков с прозорами | 100 м2 кровли | 4.1866
27 | Разборка покрытий кровель из волнистых и полуволнистых асбестоцементных листов | 100 м2 покрытия кровли | 4.1866
28 | Устройство кровель из волнистых асбестоцементных листов обыкновенного профиля по деревянной обрешетке с ее устройством | 100 м2 кровли | 4.1866
29 | Погрузочно-разгрузочные работы при автомобильных перевозках. Мусор строительный с погрузкой вручную: погрузка | т | 16.378
30 | Перевозка грузов автомобилями-самосвалами грузоподъемностью 10 т работающими вне карьера, расстояние перевозки 15 км, класс груза 1 | т | 16.378
* - или эквивалент