## hx_abc4
Согласовано- Утверждаю директор школы №55
ЛОКАЛЬНЫЙ СМЕТНЫЙ РАСЧЕТ №
на ремонт кровли (крыльца, основной школы)
Составлена 2000-1кв 2011г | [11 empty] | руб.
N п/п | Шифр и номер позиции норматива | Наименование работ и затрат | Количество | Стоимость единицы |  |  | Общая стоимость |  |  |  | Затраты труда рабочих, чел.-ч, не занятых обслуж. машин
|  |  |  | Всего | экспл. машин | материалов | Всего | оплаты труда | экспл. машин | материалов
|  |  | Единица измерения | оплаты труда | в т.ч. оплаты труда | возвр. мате-риалов |  |  | в т.ч. оплаты труда | возвр. мате-риалов | обслуживающие маш.
[11 empty] | на един. | всего
1 | 2 | 3 | 4 | 5 | 6 | 7 | 8 | 9 | 10 | 11 | 12 | 13
1 | 58-17-1 ФЕРр-2001 пр. МРР № 207 | Разборка покрытий кровель из листовой стали | 0.5 | 82.25 | 0.43 | -- | 41 | 41 | -- | -- | 10.49 | 5
|  |  | 100 м2 покрытия кровли | 81.82 | -- |  |  |  | -- |  | -- | --
|  | НР от ОЗП+ЗПМ - 83% |  | 67.91 |  |  | 34
|  | СП от ОЗП+ЗПМ - 65% |  | 53.18 |  |  | 27
|  | Сметная стоимость |  |  |  |  | 102
2 | 46-04-008- 01 ФЕР-2001 пр. МРР № 253 | Разборка покрытий кровель из рулонных материалов | 0.5 | 153.59 | 41.43 | -- | 77 | 56 | 21 | -- | 14.38 | 7
|  |  | 100 м2 покрытия | 112.16 | -- |  |  |  | -- |  | -- | --
|  | НР от ОЗП+ЗПМ - 99% (=110х0,9) |  | 111.04 |  |  | 56
|  | СП от ОЗП+ЗПМ - 59,5% (=70х0,85) |  | 66.74 |  |  | 33
|  | Сметная стоимость |  |  |  |  | 166
3 | 46-04-001- 04 ФЕР-2001 пр. МРР № 253 | Разборка кирпичных столбиков | 0.075 | 191.54 | 118.53 | -- | 14 | 5 | 9 | -- | 8.24 | 1
|  |  | 1 м3 | 73.01 | 11.57 |  |  |  | 1 |  | 1.15 | --
|  | НР от ОЗП+ЗПМ - 99% (=110х0,9) |  | 83.73 |  |  | 6
|  | СП от ОЗП+ЗПМ - 59,5% (=70х0,85) |  | 50.33 |  |  | 4
|  | Сметная стоимость |  |  |  |  | 24
4 | 58-18-2 ФЕРр-2001 пр. МРР № 207 | Смена обрешетки с прозорами из досок толщиной до 50 мм | 0.26 | 1877.03 | 25.07 | 1334.91 | 488 | 134 | 7 | 347 | 65.12 | 17
|  |  | 100 м2 сменяемой обрешетки | 517.05 | -- |  |  |  | -- |  | -- | --
|  | НР от ОЗП+ЗПМ - 83% |  | 429.15 |  |  | 112
|  | СП от ОЗП+ЗПМ - 65% |  | 336.08 |  |  | 87
|  | Сметная стоимость |  |  |  |  | 687
5 | 58-20-2 ФЕРр-2001 пр. МРР № 207 | Смена обделок из листовой стали (поясков, сандриков, отливов, карнизов) шириной до 0,7 м | 0.06 | 4273.73 | 9.61 | 3724.85 | 256 | 32 | 1 | 223 | 63.22 | 4
|  |  | 100 м | 539.27 | 1.62 |  |  |  | -- |  | 0.14 | --
|  | НР от ОЗП+ЗПМ - 83% |  | 448.94 |  |  | 27
|  | СП от ОЗП+ЗПМ - 65% |  | 351.58 |  |  | 21
|  | Сметная стоимость |  |  |  |  | 304
6 | 58-5-1 ФЕРр-2001 пр. МРР № 207 | Ремонт деревянных элементов конструкций крыш укрепление стропильных ног расшивкой досками с двух сторон | 0.042 | 3598.85 | 31.6 | 3227.16 | 151 | 14 | 1 | 136 | 39.87 | 2
|  |  | 100 м | 340.09 | -- |  |  |  | -- |  | -- | --
|  | НР от ОЗП+ЗПМ - 83% |  | 282.27 |  |  | 12
|  | СП от ОЗП+ЗПМ - 65% |  | 221.06 |  |  | 9
|  | Сметная стоимость |  |  |  |  | 172
7 | 08-02-003- 03 ФЕР-2001 пр. МРР № 253 к=1,15 к=1,25 | Кладка из кирпича столбов прямоугольных неармированных | 0.075 | 953.73 | 45.36 | 822.65 | 72 | 6 | 3 | 63 | 9.12 | 1
|  |  | 1 м3 кладки | 85.72 | 7.09 |  |  |  | 1 |  | 0.53 | --
|  | НР от ОЗП+ЗПМ - 109,8% (=122х0,9) |  | 101.9 |  |  | 8
|  | СП от ОЗП+ЗПМ - 68% (=80х0,85) |  | 63.11 |  |  | 5
|  | Сметная стоимость |  |  |  |  | 85
8 | 12-01-023- 01 ФЕР-2001 пр. МРР № 253 к=1,15 к=1,25 | Устройство кровли из профлиста металлочерепицы по готовым прогонам простая кровля | 0.4 | 676.14 | 144.05 | 149.25 | 270 | 153 | 58 | 59 | 44.31 | 18
|  |  | 100 м2 кровли | 382.84 | 13.34 |  |  |  | 5 |  | 0.99 | --
|  | НР от ОЗП+ЗПМ - 108% (=120х0,9) |  | 427.87 |  |  | 171
|  | СП от ОЗП+ЗПМ - 55,25% (=65х0,85) |  | 218.89 |  |  | 88
|  | Сметная стоимость |  |  |  |  | 529
9 | 111-4136 | Профлист оцинкованный | 48.8 | 28.63 | -- | 28.63 | 1397 | -- | -- | 1397 | -- | --
|  |  | м2 | -- | -- |  |  |  | -- |  | -- | --
10 | 12-01-017- 01 ФЕР-2001 пр. МРР № 253 к=0,5 | Разборка выравнивающих стяжек цементно-песчаных | 0.1 | 230.09 | 112.5 | -- | 23 | 12 | 11 | -- | 13.61 | 1
|  |  | 100 м2 стяжки | 117.59 | 10.93 |  |  |  | 1 |  | 0.97 | --
|  | НР от ОЗП+ЗПМ - 108% (=120х0,9) |  | 138.8 |  |  | 14
|  | СП от ОЗП+ЗПМ - 55,25% (=65х0,85) |  | 71.01 |  |  | 7
|  | Сметная стоимость |  |  |  |  | 44
11 | 12-01-017- 01 ФЕР-2001 пр. МРР № 253 к=1,15 к=1,25 | Устройство выравнивающих стяжек цементно-песчаных толщиной 15 мм | 0.1 | 1383.68 | 281.25 | 831.97 | 138 | 27 | 28 | 83 | 31.3 | 3
|  |  | 100 м2 стяжки | 270.46 | 27.33 |  |  |  | 3 |  | 2.43 | --
|  | НР от ОЗП+ЗПМ - 108% (=120х0,9) |  | 321.6 |  |  | 32
|  | СП от ОЗП+ЗПМ - 55,25% (=65х0,85) |  | 164.52 |  |  | 16
|  | Сметная стоимость |  |  |  |  | 186
12 | 12-01-017- 02 ФЕР-2001 пр. МРР № 253 к=5 к=1,15 к=1,25 | Устройство выравнивающих стяжек на каждый 1 мм изменения толщины добавлять к расценке 12-01-017-01 | 0.1 | 331.41 | 16.63 | 265.1 | 33 | 5 | 2 | 26 | 5.75 | 1
|  |  | 100 м2 стяжки | 49.68 | 2.13 |  |  |  | -- |  | 0.19 | --
|  | НР от ОЗП+ЗПМ - 108% (=120х0,9) |  | 55.95 |  |  | 6
|  | СП от ОЗП+ЗПМ - 55,25% (=65х0,85) |  | 28.62 |  |  | 3
|  | Сметная стоимость |  |  |  |  | 42
13 | 12-01-002- 10 ФЕР-2001 пр. МРР № 81 к=1,15 к=1,25 | Устройство кровель плоских из наплавляемых материалов в один слой | 0.1 | 211.5 | 28.79 | 91.47 | 21 | 9 | 3 | 9 | 9.71 | 1
|  |  | 100 м2 кровли | 91.24 | 1.86 |  |  |  | -- |  | 0.14 | --
|  | НР от ОЗП+ЗПМ - 108% (=120х0,9) |  | 100.55 |  |  | 10
|  | СП от ОЗП+ЗПМ - 55,25% (=65х0,85) |  | 51.44 |  |  | 5
|  | Сметная стоимость |  |  |  |  | 36
14 | 111-1961 | Материалы рулонные кровельные для верхнего слоя, линокром ТКП* | 11.6 | 14.35 | -- | 14.35 | 167 | -- | -- | 167 | -- | --
|  |  | м2 | -- | -- |  |  |  | -- |  | -- | --
15 | 12-01-016- 01 ФЕР-2001 пр. МРР № 253 к=1,15 к=1,25 | Огрунтовка оснований из бетона или раствора под водоизоляционный кровельный ковер битумной грунтовкой с ее приготовлением | 0.1 | 238.64 | 4.36 | 189.45 | 24 | 4 | -- | 20 | 5.13 | 1
|  |  | 100 м2 кровли | 44.83 | -- |  |  |  | -- |  | -- | --
|  | НР от ОЗП+ЗПМ - 108% (=120х0,9) |  | 48.41 |  |  | 5
|  | СП от ОЗП+ЗПМ - 55,25% (=65х0,85) |  | 24.77 |  |  | 2
|  | Сметная стоимость |  |  |  |  | 31
16 | 12-01-002- 09 ФЕР-2001 пр. МРР № 81 к=1,15 к=1,25 | Устройство кровель плоских из наплавляемых материалов в два слоя | 0.1 | 390.68 | 53.13 | 182.32 | 39 | 16 | 5 | 18 | 16.51 | 2
|  |  | 100 м2 кровли | 155.23 | 3.38 |  |  |  | -- |  | 0.25 | --
|  | НР от ОЗП+ЗПМ - 108% (=120х0,9) |  | 171.29 |  |  | 17
|  | СП от ОЗП+ЗПМ - 55,25% (=65х0,85) |  | 87.63 |  |  | 9
|  | Сметная стоимость |  |  |  |  | 65
17 | 111-1961 | Материалы рулонные кровельные для верхнего слоя, линокром ТКП* | 11.4 | 14.35 | -- | 14.35 | 164 | -- | -- | 164 | -- | --
|  |  | м2 | -- | -- |  |  |  | -- |  | -- | --
18 | 111-1962 | Материалы рулонные кровельные для нижних слоев, линокром ТПП* | 11.6 | 13.14 | -- | 13.14 | 152 | -- | -- | 152 | -- | --
|  |  | м2 | -- | -- |  |  |  | -- |  | -- | --
19 | 12-01-004- 04 ФЕР-2001 пр. МРР № 81 к=1,15 к=1,25 | Устройство примыканий кровель из наплавляемых материалов к стенам и парапетам высотой до 600 мм без фартуков | 0.08 | 956.97 | 119.24 | 462.96 | 77 | 30 | 10 | 37 | 40.83 | 3
|  |  | 100 м примыканий | 374.77 | 11.99 |  |  |  | 1 |  | 0.89 | --
|  | НР от ОЗП+ЗПМ - 108% (=120х0,9) |  | 417.7 |  |  | 33
|  | СП от ОЗП+ЗПМ - 55,25% (=65х0,85) |  | 213.69 |  |  | 17
|  | Сметная стоимость |  |  |  |  | 127
20 | 111-1961 | Материалы рулонные кровельные для верхнего слоя, линокром ТКП* | 20.16 | 14.35 | -- | 14.35 | 289 | -- | -- | 289 | -- | --
|  |  | м2 | -- | -- |  |  |  | -- |  | -- | --
21 | 46-04-001- 04 ФЕР-2001 пр. МРР № 253 | Разборка кирпичной кладки брандмауэра | 2 | 191.54 | 118.53 | -- | 383 | 146 | 237 | -- | 8.24 | 16
|  |  | 1 м3 | 73.01 | 11.57 |  |  |  | 23 |  | 1.15 | 2
|  | НР от ОЗП+ЗПМ - 99% (=110х0,9) |  | 83.73 |  |  | 167
|  | СП от ОЗП+ЗПМ - 59,5% (=70х0,85) |  | 50.33 |  |  | 101
|  | Сметная стоимость |  |  |  |  | 651
22 | 08-02-001- 01 ФЕР-2001 пр. МРР № 253 к=1,15 к=1,25 | Кладка стен кирпичных наружных простых при высоте этажа до 4 м брандмауэр | 5 | 906.21 | 43.2 | 811.41 | 4531 | 258 | 216 | 4057 | 6.21 | 31
|  |  | 1 м3 кладки | 51.6 | 6.75 |  |  |  | 34 |  | 0.5 | 3
|  | НР от ОЗП+ЗПМ - 109,8% (=122х0,9) |  | 64.07 |  |  | 320
|  | СП от ОЗП+ЗПМ - 68% (=80х0,85) |  | 39.68 |  |  | 198
|  | Сметная стоимость |  |  |  |  | 5049
23 | 09-03-037- 01 ФЕР-2001 пр. МРР № 253 к=1,15 к=1,25 | Монтаж рам коробчатого сечения пролетом до 24 м Каркас козырька | 0.167 | 1308.97 | 811.46 | 291.75 | 219 | 34 | 136 | 49 | 22.41 | 4
|  |  | 1 т конструкций | 205.76 | 115.5 |  |  |  | 19 |  | 9.48 | 2
|  | НР от ОЗП+ЗПМ - 81% (=90х0,9) |  | 260.22 |  |  | 43
|  | СП от ОЗП+ЗПМ - 72,25% (=85х0,85) |  | 232.11 |  |  | 39
|  | Сметная стоимость |  |  |  |  | 301
24 | 201-0755 ФССЦ-2001 пр. МРР № 308 | Отдельные конструктивные элементы зданий и сооружений с преобладанием горячекатаных профилей, средняя масса сборочной единицы до 0,1 т | 0.167 | 8060 | -- | 8060 | 1346 | -- | -- | 1346 | -- | --
|  |  | т | -- | -- |  |  |  | -- |  | -- | --
25 | 12-01-007- 08 ФЕР-2001 пр. МРР № 81 к=1,15 к=1,25 | Устройство кровель из оцинкованной стали без настенных желобов | 0.2 | 13509.94 | 70.73 | 12491.6 | 2702 | 190 | 14 | 2498 | 104.48 | 21
|  |  | 100 м2 кровли | 947.61 | 8.44 |  |  |  | 2 |  | 0.63 | --
|  | НР от ОЗП+ЗПМ - 108% (=120х0,9) |  | 1032.53 |  |  | 207
|  | СП от ОЗП+ЗПМ - 55,25% (=65х0,85) |  | 528.22 |  |  | 106
|  | Сметная стоимость |  |  |  |  | 3015
26 | 58-1-1 ФЕРр-2001 пр. МРР № 207 | Разборка деревянных элементов конструкций крыш обрешетки из брусков с прозорами | 4.1866 | 160.11 | 39.74 | -- | 670 | 504 | 166 | -- | 15.16 | 63
|  |  | 100 м2 кровли | 120.37 | 6.21 |  |  |  | 26 |  | 0.46 | 2
|  | НР от ОЗП+ЗПМ - 83% |  | 105.06 |  |  | 440
|  | СП от ОЗП+ЗПМ - 65% |  | 82.28 |  |  | 344
|  | Сметная стоимость |  |  |  |  | 1454
27 | 58-17-3 ФЕРр-2001 пр. МРР № 207 | Разборка покрытий кровель из волнистых и полуволнистых асбестоцементных листов | 4.1866 | 191.31 | 1.07 | -- | 801 | 796 | 4 | 1 | 24.39 | 102
|  |  | 100 м2 покрытия кровли | 190.24 | -- |  |  |  | -- |  | -- | --
|  | НР от ОЗП+ЗПМ - 83% |  | 157.9 |  |  | 661
|  | СП от ОЗП+ЗПМ - 65% |  | 123.66 |  |  | 518
|  | Сметная стоимость |  |  |  |  | 1980
28 | 12-01-007- 01 ФЕР-2001 пр. МРР № 81 | Устройство кровель из волнистых асбестоцементных листов обыкновенного профиля по деревянной обрешетке с ее устройством | 4.1866 | 5020.28 | 195.88 | 4348.37 | 21018 | 1993 | 820 | 18205 | 55.1 | 231
|  |  | 100 м2 кровли | 476.03 | 18.74 |  |  |  | 78 |  | 1.39 | 6
|  | НР от ОЗП+ЗПМ - 108% (=120х0,9) |  | 534.35 |  |  | 2237
|  | СП от ОЗП+ЗПМ - 55,25% (=65х0,85) |  | 273.36 |  |  | 1144
|  | Сметная стоимость |  |  |  |  | 24399
29 | 311-01-146 -1 ФССЦ ПГ | Погрузочно-разгрузочные работы при автомобильных перевозках. Мусор строительный с погрузкой вручную: погрузка | 16.378 | 32.93 | 28.78 | -- | 539 | 68 | 471 | -- | 0.58 | 9
|  |  | т | 4.15 | -- |  |  |  | -- |  | -- | --
|  | НР от ОЗП+ЗПМ - 90% (=100х0,9) |  | 3.74 |  |  | 61
|  | СП от ОЗП+ЗПМ - 51% (=60х0,85) |  | 2.12 |  |  | 35
|  | Сметная стоимость |  |  |  |  | 635
30 | 310-3015-1 ФССЦ ПГ | Перевозка грузов автомобилями-самосвалами грузоподъемностью 10 т работающими вне карьера, расстояние перевозки 15 км, класс груза 1 | 16.378 | 12.51 | 12.51 | -- | 205 | -- | 205 | -- | -- | --
|  |  | т | -- | -- |  |  |  | -- |  | -- | --
|  | Итого прямые затраты по смете: | руб. |  |  |  | 36308 | 4535 | 2428 | 29345 |  | 543
|  |  | руб. | [5 empty] | 195 |  |  | 15
| Стоимость общестроительных работ - |  | руб. |  |  |  | 36308
| Материалы - |  | руб. |  |  |  | 25830
| Всего оплата труда - |  | руб. |  |  |  |  | 4730
| Стоимость материалов и конструкций - |  | руб. |  |  |  | 3515
|  | Накладные расходы - | руб. |  |  |  | 4679
|  | Сметная прибыль - | руб. |  |  |  | 2818
| Всего, стоимость общестроительных работ - |  | руб. |  |  |  | 43806
|  | Нормативная трудоемкость - | чел.-ч | [8 empty] | 558
|  | Сметная заработная плата - | руб. |  |  |  |  | 4730
|  | Итого по смете: | руб. |  |  |  | 43806
|  | Нормативная трудоемкость - | чел.-ч | [8 empty] | 558
|  | Сметная заработная плата - | руб. |  |  |  |  | 4730
Пересчет итогов в цены на 1-2011 г.
| Оплата труда осн. рабочих |  | 4535 | х 5,03 |  |  | 22811
| Затраты на экспл. машин |  | 2428 | х 5,03 |  |  | 12213
| (в т.ч. опл. труда механизаторов) |  | 195 | х 5,03 |  |  |  |  | 981
| Стоимость материальных ресурсов |  | 29345 | х 5,03 |  |  | 147605
| Итого прямых затрат | [5 empty] | 182629
| Накладные расходы в текущих ценах |  | 4679 | х 5,03 | х 1,0 |  | 23535
| Сметная прибыль в текущих ценах |  | 2818 | х 5,03 | х 1,0 |  | 14175
| ИТОГО в ценах на 1-2011 г. | [5 empty] | 220339
| Налог на добавленную стоимость (НДС) |  | 18 % |  |  |  | 39661.02
| Итого с налогом на добавленную стоимость (НДС) | [5 empty] | 260000.02
*-или эквивалент