## Локальная смета
СОГЛАСОВАНО: | [8 empty] | УТВЕРЖДАЮ:
Заведующий МДОУ №142
Попова Т.А.
ЛОКАЛЬНЫЙ СМЕТНЫЙ РАСЧЕТ №
на |  |  | Замена заполнений оконных проемов в МДОУ №142
Составлен(а) в текущих (прогнозных) ценах по состоянию на 1 кв. 2011г.
№ пп | Шифр и номер позиции норматива | Наименование работ и затрат, единица измерения | Количество | Стоимость единицы, руб. |  |  | Общая стоимость, руб. |  |  |  | Затраты труда рабочих, чел.-ч, не занятых обслуживанием машин
|  |  |  | всего | эксплуатации машин | материалы | Всего | оплаты труда | эксплуатация машин | материалы
|  |  |  | оплаты труда | в т.ч. оплаты труда |  |  |  | в т.ч. оплаты труда |  | на единицу | всего
1 | 2 | 3 | 4 | 5 | 6 | 7 | 8 | 9 | 10 | 11 | 12 | 13
1 | ФЕР46-04-012-01 | Разборка деревянных заполнений проемов: оконных с подоконными досками (100 м2) НР, (1379 руб.): 110%*0,9 от ФОТ (1393 руб.) СП, (829 руб.): 70%*0,85 от ФОТ (1393 руб.) | 0.17136 | 1767,24 1525,29 | 241,95 89,78 |  | 303 | 262 | 41 15 |  | 188.54 | 32.31
2 | ФЕР10-01-034-08 | Установка в жилых и общественных зданиях оконных блоков из ПВХ профилей: поворотных (откидных, поворотно-откидных) с площадью проема более 2 м2 трехстворчатых, в том числе при наличии створок глухого остекления (100 м2 проемов) КОЭФ. К ПОЗИЦИИ: ОЗП=1,15; ЭМ=1,25; ЗПМ=1,25; ТЗМ=1,25; Стесненные условия ОЗП=1,2; ЭМ=1,2; ЗПМ=1,2; ТЗ=1,2; ТЗМ=1,2 НР, (1656 руб.): 118%*0,9 от ФОТ (1559 руб.) СП, (835 руб.): 63%*0,85 от ФОТ (1559 руб.) | 0.17136 | 11157,97 1799,05 | 620,69 11,50 | 8738.23 | 1912 | 308 | 106 2 | 1498 | 178.99 | 30.67
3 | 203-8040 | Блоки оконные пластиковые (м2) | 17.136 | 471.75 |  | 471.75 | 8084 |  |  | 8084
4 | ФЕР10-01-035-01 | Установка подоконных досок из ПВХ: в каменных стенах толщиной до 0,51 м (100 п.м) КОЭФ. К ПОЗИЦИИ: ОЗП=1,15; ЭМ=1,25; ЗПМ=1,25; ТЗМ=1,25; Стесненные условия ОЗП=1,2; ЭМ=1,2; ЗПМ=1,2; ТЗ=1,2; ТЗМ=1,2 НР, (107 руб.): 118%*0,9 от ФОТ (101 руб.) СП, (54 руб.): 63%*0,85 от ФОТ (101 руб.) | 0.0816 | 4263,12 249,43 | 21,49 0,70 | 3992.2 | 348 | 20 | 2 | 326 | 25.43 | 2.08
5 | 101-1689 | Доски подоконные ПВХ (м) | 8.16 | 47.18 |  | 47.18 | 385 |  |  | 385
6 | ФЕР15-01-050-04 | Облицовка оконных и дверных откосов декоративным бумажно-слоистым пластиком или листами из синтетических материалов на клее (100 м2 облицовки) КОЭФ. К ПОЗИЦИИ: ОЗП=1,15; ЭМ=1,25; ЗПМ=1,25; ТЗМ=1,25; Стесненные условия ОЗП=1,2; ЭМ=1,2; ЗПМ=1,2; ТЗ=1,2; ТЗМ=1,2 НР, (751 руб.): 105%*0,9 от ФОТ (795 руб.) СП, (372 руб.): 55%*0,85 от ФОТ (795 руб.) | 0.0748 | 2709,08 2108,90 | 69,49 1,39 | 530.69 | 203 | 158 | 5 | 40 | 199.76 | 14.94
7 | 101-1862 | Пластик бумажно-слоистый (м2) | 7.852 | 37.07 |  | 37.07 | 291 |  |  | 291
8 | ФЕРр58-20-1 | Смена обделок из листовой стали (поясков, сандриков, отливов, карнизов) шириной: до 0,4 м (100 м) НР, (121 руб.): 83% от ФОТ (146 руб.) СП, (95 руб.): 65% от ФОТ (146 руб.) | 0.0816 | 2516,07 353,23 | 5,99 0,93 | 2156.85 | 205 | 29 |  | 176 | 41.41 | 3.38
Итого прямые затраты по смете в ценах 2001г. | [6 empty] | 11731 | 777 | 154 17 | 10800 |  | 83.38
Итого прямые затраты по смете с учетом индексов, в текущих ценах | [6 empty] | 59007 | 3909 | 774 85 | 54324 |  | 83.38
Накладные расходы | [6 empty] | 4014
В том числе, справочно:
83% ФОТ (от 146) (Поз. 8) | [6 empty] | 121
105%*0,9 ФОТ (от 795) (Поз. 5.1) | [6 empty] | 751
110%*0,9 ФОТ (от 1393) (Поз. 1) | [6 empty] | 1379
118%*0,9 ФОТ (от 1660) (Поз. 2, 4) | [6 empty] | 1763
Сметная прибыль | [6 empty] | 2185
В том числе, справочно:
55%*0,85 ФОТ (от 795) (Поз. 5.1) | [6 empty] | 372
63%*0,85 ФОТ (от 1660) (Поз. 2, 4) | [6 empty] | 889
65% ФОТ (от 146) (Поз. 8) | [6 empty] | 95
70%*0,85 ФОТ (от 1393) (Поз. 1) | [6 empty] | 829
Итоги по смете:
Работы по реконструкции зданий и сооружений (усиление и замена существующих конструкций, разборка и возведение отдельных конструктивных элементов):
Итого Поз. 1 | [6 empty] | 303 | 262 | 41 15 |  |  | 32.31
Всего с учетом "переход в цены 1 кв. 2011г. ОЗП=5,03; ЭМ=5,03; ЗПМ=5,03; МАТ=5,03" | [6 empty] | 1524 | 1318 | 206 75 |  |  | 32.31
Накладные расходы 110%*0,9 ФОТ (от 1 393) | [6 empty] | 1379
Сметная прибыль 70%*0,85 ФОТ (от 1 393) | [6 empty] | 829
Итого c накладными и см. прибылью | [6 empty] | 3732 |  |  |  |  | 32.31
Деревянные конструкции:
Итоги по Поз. 2, 4 НР 118%*0,9 ФОТ; СП 63%*0,85 ФОТ
Итого Поз. 2, 4 | [6 empty] | 2260 | 328 | 108 2 | 1824 |  | 32.75
Всего с учетом "переход в цены 1 кв. 2011г. ОЗП=5,03; ЭМ=5,03; ЗПМ=5,03; МАТ=5,03" | [6 empty] | 11368 | 1650 | 543 10 | 9175 |  | 32.75
Накладные расходы 118%*0,9 ФОТ (от 1 660) | [6 empty] | 1763
Сметная прибыль 63%*0,85 ФОТ (от 1 660) | [6 empty] | 889
Итого c накладными и см. прибылью | [6 empty] | 14020 |  |  |  |  | 32.75
Итоги по Поз. 3, 5
Итого Поз. 3, 5 | [6 empty] | 8469 |  |  | 8469
Всего с учетом "переход в цены 1 кв. 2011г. ОЗП=5,03; ЭМ=5,03; ЗПМ=5,03; МАТ=5,03" | [6 empty] | 42599 |  |  | 42599
Итого | [6 empty] | 56619 |  |  |  |  | 32.75
Отделочные работы:
Итоги по Поз. 5.1 НР 105%*0,9 ФОТ; СП 55%*0,85 ФОТ
Итого Поз. 5.1 | [6 empty] | 203 | 158 | 5 | 40 |  | 14.94
Всего с учетом "переход в цены 1 кв. 2011г. ОЗП=5,03; ЭМ=5,03; ЗПМ=5,03; МАТ=5,03" | [6 empty] | 1021 | 795 | 25 | 201 |  | 14.94
Накладные расходы 105%*0,9 ФОТ (от 795) | [6 empty] | 751
Сметная прибыль 55%*0,85 ФОТ (от 795) | [6 empty] | 372
Итого c накладными и см. прибылью | [6 empty] | 2144 |  |  |  |  | 14.94
Итоги по Поз. 7
Итого Поз. 7 | [6 empty] | 291 |  |  | 291
Всего с учетом "переход в цены 1 кв. 2011г. ОЗП=5,03; ЭМ=5,03; ЗПМ=5,03; МАТ=5,03" | [6 empty] | 1464 |  |  | 1464
Итого | [6 empty] | 3608 |  |  |  |  | 14.94
Крыши, кровли (ремонтно-строительные):
Итого Поз. 8 | [6 empty] | 205 | 29 |  | 176 |  | 3.38
Всего с учетом "переход в цены 1 кв. 2011г. ОЗП=5,03; ЭМ=5,03; ЗПМ=5,03; МАТ=5,03" | [6 empty] | 1031 | 146 |  | 885 |  | 3.38
Накладные расходы 83% ФОТ (от 146) | [6 empty] | 121
Сметная прибыль 65% ФОТ (от 146) | [6 empty] | 95
Итого c накладными и см. прибылью | [6 empty] | 1247 |  |  |  |  | 3.38
Итого | [6 empty] | 65206 |  |  |  |  | 83.38
В том числе:
Материалы | [6 empty] | 54324
Машины и механизмы | [6 empty] | 774
ФОТ | [6 empty] | 3994
Накладные расходы | [6 empty] | 4014
Сметная прибыль | [6 empty] | 2185
НДС 18% | [6 empty] | 11737
ВСЕГО по смете | [6 empty] | 76943 |  |  |  |  | 83.38