## Локальная смета
СОГЛАСОВАНО: | [8 empty] | УТВЕРЖДАЮ:
Заведующий МДОУ №186
Колтун М.А.
ЛОКАЛЬНЫЙ СМЕТНЫЙ РАСЧЕТ №
на |  |  | текущий ремонт, замена горючего линолеума в МДОУ №186
Составлен(а) в текущих (прогнозных) ценах по состоянию на 1 кв. 2011г.
№ пп | Шифр и номер позиции норматива | Наименование работ и затрат, единица измерения | Количество | Стоимость единицы, руб. |  |  | Общая стоимость, руб. |  |  |  | Затраты труда рабочих, чел.-ч, не занятых обслуживанием машин
|  |  |  | всего | эксплуатации машин | материалы | Всего | оплаты труда | эксплуатация машин | материалы
|  |  |  | оплаты труда | в т.ч. оплаты труда |  |  |  | в т.ч. оплаты труда |  | на единицу | всего
1 | 2 | 3 | 4 | 5 | 6 | 7 | 8 | 9 | 10 | 11 | 12 | 13
Раздел 1. 1 этаж
1 | ФЕРр57-2-1 В ред. пр. № 207 Минрегиона РФ | Разборка покрытий полов: из линолеума и релина (100 м2 покрытия) НР, (386 руб.): 80% от ФОТ (483 руб.) СП, (328 руб.): 68% от ФОТ (483 руб.) | 1.0505 | 92,9 88,84 | 4,06 1,51 |  | 98 | 94 | 4 2 |  | 11.39 | 11.97
2 | ФЕРр57-3-1 В ред. пр. № 207 Минрегиона РФ | Разборка плинтусов: деревянных и из пластмассовых материалов (100 м плинтуса) НР, (117 руб.): 80% от ФОТ (146 руб.) СП, (99 руб.): 68% от ФОТ (146 руб.) | 0.9772 | 29,41 29,41 |  |  | 29 | 29 |  |  | 3.77 | 3.68
3 | ФЕРр57-3-1 В ред. пр. № 207 Минрегиона РФ | Разборка порожков: деревянных и из пластмассовых материалов (100 м плинтуса) НР, (24 руб.): 80% от ФОТ (30 руб.) СП, (20 руб.): 68% от ФОТ (30 руб.) | 0.192 | 29,41 29,41 |  |  | 6 | 6 |  |  | 3.77 | 0.72
4 | ФЕР11-01-036-04 В ред. пр. № 253 Минрегиона РФ | Устройство покрытий: из линолеума насухо со свариванием полотнищ в стыках (100 м2 покрытия) 399,10 = 7 314,70 - 102 x 67,80 КОЭФ. К ПОЗИЦИИ: ОЗП=1,15; ЭМ=1,25; ЗПМ=1,25; ТЗМ=1,25 НР, (1781 руб.): 123%*0,9 от ФОТ (1609 руб.) СП, (1026 руб.): 75%*0,85 от ФОТ (1609 руб.) | 1.0505 | 455,87 300,17 | 88,11 4,93 | 67.59 | 479 | 315 | 93 5 | 71 | 31.41 | 33
5 | 101-0562 | Линолеум (м2) | 107.2 | 87.61 |  | 87.61 | 9392 |  |  | 9392
6 | ФЕР11-01-040-03 Изм. Пр. Минрегиона №509 от 23.11.10 | Устройство плинтусов поливинилхлоридных: на винтах самонарезающих (100 м плинтуса) КОЭФ. К ПОЗИЦИИ: ОЗП=1,15; ЭМ=1,25; ЗПМ=1,25; ТЗМ=1,25 НР, (384 руб.): 123%*0,9 от ФОТ (347 руб.) СП, (221 руб.): 75%*0,85 от ФОТ (347 руб.) | 0.9772 | 1441,63 70,31 | 14.05 | 1357.27 | 1409 | 69 | 14 | 1326 | 6.66 | 6.51
7 | ФЕР09-03-050-01 В ред. пр. № 253 Минрегиона РФ | Монтаж стальных порожков (100 м) НР, (94 руб.): 90%*0,9 от ФОТ (116 руб.) СП, (84 руб.): 85%*0,85 от ФОТ (116 руб.) | 0.192 | 178 118,91 | 22.49 | 36.6 | 34 | 23 | 4 | 7 | 12.8 | 2.46
8 | 201-9002 | Порожки стальные (м) | 19.2 | 23.59 |  | 23.59 | 453 |  |  | 453
9 | ФЕР11-01-035-04 В ред. пр. № 253 Минрегиона РФ | Устройство покрытий: из плит ГВЛ (100 м2 покрытия) КОЭФ. К ПОЗИЦИИ: ОЗП=1,15; ЭМ=1,25; ЗПМ=1,25; ТЗМ=1,25 НР, (2606 руб.): 123%*0,9 от ФОТ (2354 руб.) СП, (1501 руб.): 75%*0,85 от ФОТ (2354 руб.) | 0.967 | 4589,95 475,34 | 113,61 8,41 | 4001 | 4438 | 460 | 110 8 | 3868 | 47.84 | 46.26
Раздел 2. 2 этаж
10 | ФЕРр57-2-1 В ред. пр. № 207 Минрегиона РФ | Разборка покрытий полов: из линолеума и релина (100 м2 покрытия) НР, (402 руб.): 80% от ФОТ (503 руб.) СП, (342 руб.): 68% от ФОТ (503 руб.) | 1.0976 | 92,9 88,84 | 4,06 1,51 |  | 102 | 98 | 4 2 |  | 11.39 | 12.5
11 | ФЕРр57-3-1 В ред. пр. № 207 Минрегиона РФ | Разборка плинтусов: деревянных и из пластмассовых материалов (100 м плинтуса) НР, (125 руб.): 80% от ФОТ (156 руб.) СП, (106 руб.): 68% от ФОТ (156 руб.) | 1.0547 | 29,41 29,41 |  |  | 31 | 31 |  |  | 3.77 | 3.98
12 | ФЕРр57-3-1 В ред. пр. № 207 Минрегиона РФ | Разборка порожков: деревянных и из пластмассовых материалов (100 м плинтуса) НР, (16 руб.): 80% от ФОТ (20 руб.) СП, (14 руб.): 68% от ФОТ (20 руб.) | 0.12 | 29,41 29,41 |  |  | 4 | 4 |  |  | 3.77 | 0.45
13 | ФЕР11-01-036-04 В ред. пр. № 253 Минрегиона РФ | Устройство покрытий: из линолеума насухо со свариванием полотнищ в стыках (100 м2 покрытия) 399,10 = 7 314,70 - 102 x 67,80 КОЭФ. К ПОЗИЦИИ: ОЗП=1,15; ЭМ=1,25; ЗПМ=1,25; ТЗМ=1,25 НР, (1860 руб.): 123%*0,9 от ФОТ (1680 руб.) СП, (1071 руб.): 75%*0,85 от ФОТ (1680 руб.) | 1.0976 | 455,87 300,17 | 88,11 4,93 | 67.59 | 500 | 329 | 97 5 | 74 | 31.41 | 34.48
14 | 101-0562 | Линолеум (м2) | 112 | 87.61 |  | 87.61 | 9812 |  |  | 9812
15 | ФЕР11-01-040-03 Изм. Пр. Минрегиона №509 от 23.11.10 | Устройство плинтусов поливинилхлоридных: на винтах самонарезающих (100 м плинтуса) КОЭФ. К ПОЗИЦИИ: ОЗП=1,15; ЭМ=1,25; ЗПМ=1,25; ТЗМ=1,25 НР, (412 руб.): 123%*0,9 от ФОТ (372 руб.) СП, (237 руб.): 75%*0,85 от ФОТ (372 руб.) | 1.0547 | 1441,63 70,31 | 14.05 | 1357.27 | 1520 | 74 | 15 | 1431 | 6.66 | 7.02
16 | ФЕР09-03-050-01 В ред. пр. № 253 Минрегиона РФ | Монтаж стальных порожков (100 м) НР, (57 руб.): 90%*0,9 от ФОТ (70 руб.) СП, (51 руб.): 85%*0,85 от ФОТ (70 руб.) | 0.12 | 178 118,91 | 22.49 | 36.6 | 21 | 14 | 3 | 4 | 12.8 | 1.54
17 | 201-9002 | Порожки стальные (м) | 12 | 23.59 |  | 23.59 | 283 |  |  | 283
18 | ФСЦП311-01-146-1 | Погрузочно-разгрузочные работы при автомобильных перевозках. Мусор строительный с погрузкой вручную: погрузка (тонна) НР, (14 руб.): 100%*0,9 от ФОТ (15 руб.) СП, (8 руб.): 60%*0,85 от ФОТ (15 руб.) | 0.84 | 32,93 4,15 | 28.78 |  | 28 | 3 | 25 |  | 0.578 | 0.49
19 | ФСЦП310-3015-1 | Перевозка грузов автомобилями-самосвалами грузоподъемностью 10 т работающих вне карьера: расстояние перевозки 15 км; класс груза 1 (1 тонна) НР 0%*0,9 от ФОТ СП 0%*0,85 от ФОТ | 0.84 | 12.51 | 12.51 |  | 11 |  | 11
Итого прямые затраты по смете в ценах 2001г. | [6 empty] | 28650 | 1549 | 380 22 | 26721 |  | 165.06
Итого прямые затраты по смете с учетом индексов, в текущих ценах | [6 empty] | 144108 | 7791 | 1911 111 | 134406 |  | 165.06
Накладные расходы | [6 empty] | 8279
Сметная прибыль | [6 empty] | 5108
Итоги по смете:
Полы (ремонтно-строительные):
Итого Поз. 1-3, 10-12 | [6 empty] | 270 | 262 | 8 4 |  |  | 33.3
Всего с учетом "переход в цены 1 кв. 2011г. ОЗП=5,03; ЭМ=5,03; ЗПМ=5,03; МАТ=5,03" | [6 empty] | 1358 | 1318 | 40 20 |  |  | 33.3
Накладные расходы 80% ФОТ (от 1 338) | [6 empty] | 1070
Сметная прибыль 68% ФОТ (от 1 338) | [6 empty] | 910
Итого c накладными и см. прибылью | [6 empty] | 3338 |  |  |  |  | 33.3
Полы:
Итоги по Поз. 4, 6, 9, 13, 15 НР 123%*0,9 ФОТ; СП 75%*0,85 ФОТ
Итого Поз. 4, 6, 9, 13, 15 | [6 empty] | 8346 | 1247 | 329 18 | 6770 |  | 127.27
Всего с учетом "переход в цены 1 кв. 2011г. ОЗП=5,03; ЭМ=5,03; ЗПМ=5,03; МАТ=5,03" | [6 empty] | 41980 | 6272 | 1655 91 | 34053 |  | 127.27
Накладные расходы 123%*0,9 ФОТ (от 6 363) | [6 empty] | 7044
Сметная прибыль 75%*0,85 ФОТ (от 6 363) | [6 empty] | 4056
Итого c накладными и см. прибылью | [6 empty] | 53080 |  |  |  |  | 127.27
Итоги по Поз. 5, 14
Итого Поз. 5, 14 | [6 empty] | 19204 |  |  | 19204
Всего с учетом "переход в цены 1 кв. 2011г. ОЗП=5,03; ЭМ=5,03; ЗПМ=5,03; МАТ=5,03" | [6 empty] | 96596 |  |  | 96596
Итого | [6 empty] | 149676 |  |  |  |  | 127.27
Строительные металлические конструкции:
Итоги по Поз. 7, 16 НР 90%*0,9 ФОТ; СП 85%*0,85 ФОТ
Итого Поз. 7, 16 | [6 empty] | 55 | 37 | 7 | 11 |  | 4
Всего с учетом "переход в цены 1 кв. 2011г. ОЗП=5,03; ЭМ=5,03; ЗПМ=5,03; МАТ=5,03" | [6 empty] | 276 | 186 | 35 | 55 |  | 4
Накладные расходы 90%*0,9 ФОТ (от 186) | [6 empty] | 151
Сметная прибыль 85%*0,85 ФОТ (от 186) | [6 empty] | 134
Итого c накладными и см. прибылью | [6 empty] | 561 |  |  |  |  | 4
Итоги по Поз. 8, 17
Итого Поз. 8, 17 | [6 empty] | 736 |  |  | 736
Всего с учетом "переход в цены 1 кв. 2011г. ОЗП=5,03; ЭМ=5,03; ЗПМ=5,03; МАТ=5,03" | [6 empty] | 3702 |  |  | 3702
Итого | [6 empty] | 4263 |  |  |  |  | 4
Погрузо-разгрузочные работы при автомобильных перевозках:
Итого Поз. 18 | [6 empty] | 28 | 3 | 25 |  |  | 0.49
Всего с учетом "переход в цены 1 кв. 2011г. ОЗП=5,03; ЭМ=5,03; ЗПМ=5,03; МАТ=5,03" | [6 empty] | 141 | 15 | 126 |  |  | 0.49
Накладные расходы 100%*0,9 ФОТ (от 15) | [6 empty] | 14
Сметная прибыль 60%*0,85 ФОТ (от 15) | [6 empty] | 8
Итого c накладными и см. прибылью | [6 empty] | 163 |  |  |  |  | 0.49
Перевозка грузов автомобильным транспортом:
Итого Поз. 19 | [6 empty] | 11 |  | 11
Всего с учетом "переход в цены 1 кв. 2011г. ОЗП=5,03; ЭМ=5,03; ЗПМ=5,03; МАТ=5,03" | [6 empty] | 55 |  | 55
Итого | [6 empty] | 157495 |  |  |  |  | 165.06
В том числе:
Материалы | [6 empty] | 134406
Машины и механизмы | [6 empty] | 1911
ФОТ | [6 empty] | 7902
Накладные расходы | [6 empty] | 8279
Сметная прибыль | [6 empty] | 5108
НДС 18% | [6 empty] | 28349
ВСЕГО по смете | [6 empty] | 185844 |  |  |  |  | 165.06