## Локальная смета 1
СОГЛАСОВАНО
___________________
ЛОКАЛЬНАЯ СМЕТА №
на ремонт забора в МДОУ №132 по адресу: г.Иваново ул.Шувандиной д.86
Основание | [8 empty] | Сметная стоимость - |  |  |  | 129,785 тыс.руб
Чертежи № | [8 empty] | Нормативная трудоемкость - |  |  |  | 159,73 чел-ч
Составлена в ценах 1 кв.2011 г.
№ п/п | Шифр и номер позиции норматива | Наименование работ и затрат | Количество | Стоимость на единицу, руб |  |  |  | Общая стоимость, руб. | [6 empty] | Затраты труда рабочих, чел.-ч. не занят. обсл. машин
|  |  |  | Всего | Экспл. машин |  | Материалы | Всего |  | Основной зарплаты | Экспл. машин |  |  | Материалы | обслуживающ. машины
ед. изм.
|  |  |  | Основной зарплаты | В т.ч. зарплаты | [5 empty] | В т.ч. зарплаты |  |  |  | На един. |  | Всего
1 | 2 | 3 | 4 | 5 | 6 |  | 7 | 8 |  | 9 | 10 |  |  | 11 | 12 |  | 13
1 | ФЕР07-01-054-12 | Установка металлических оград по железобетонным столбам без цоколя из сетчатых панелей высотой до:2,2 м (прим.) Устройство забора из профлиста ЗП*1,15; ЭМ*1,25; ЗПм*1,25 | 0.85 | 6252.6205 | 3453.6625 |  | 1022.76 | 5314.73 |  | 1509.77 | 2935.61 |  |  | 869.35 | 162.41 |  | 138.05
| (0) |  | 100 м оград | 1776.198 | 389.65 | [5 empty] | 331.2 |  |  |  | 23.87 |  | 20.29
2 | [Прайс] | Столбы из трубы диам.76х3 (29шт.*3м=87м*5,4кг) | 0.4698 |  | 0 |  | 6099 | [6 empty] | 2865,31
т
3 | [Прайс] | Лаги из трубы 40х40х2 (170м*2,5кг) | 0.425 |  | 0 |  | 6190 | [6 empty] | 2630,75
т
4 | [Прайс] | Профлист окрашеный (шоколад) | 172.4 |  | 0 |  | 43,13 | [6 empty] | 7435.61
м2
5 | ФЕР13-03-002-4 | Огрунтовка металлических поверхностей за два раза грунтовкой ГФ-021(или эквивалент) ЗП*1,15*2; ЭМ*1,25*2; ЗПм*1,25*2 | 0.26 | 356.36 | 23.575 |  | 202.72 | 92.65 |  | 33.82 | 6.13 |  |  | 52.71 | 5.31 |  | 1.38
| (0) |  | 100 м2 | 130.065 | 0.25 | [5 empty] | 0.07 |  |  |  | 0.02 |  | 0.01
ИТОГО: | [7 empty] | 18339.06 |  | 1543.59 | 2941.74 |  |  | 13853.73 | 139.43
[11 empty] | 331.27 |  |  |  | 20.3
Наименование и значение множителей | [11 empty] | Значение |  |  |  | Прямые
Зарплата | [5 empty] | 1543,59*5,03 | [5 empty] | 5,03 |  |  |  | 7764.26
Машины и механизмы | [5 empty] | 2941,74*5,03 | [5 empty] | 5,03 |  |  |  | 14796.95
Материалы | [5 empty] | 13853,73*5,03 | [5 empty] | 5,03 |  |  |  | 69684.26
Итого | [11 empty] | 0 |  |  |  | 92245.47
Бетонные и железобетонные конструкции сборные. Ремонт
Накладные расходы | [5 empty] | (1509,77+331,2)*5,03*1,3*0,9 | [5 empty] | 1.17 |  |  |  | 10834.29
Сметная прибыль | [5 empty] | (1509,77+331,2)*5,03*0,85*0,85 | [5 empty] | 0.72 |  |  |  | 6667.26
Защита строительных конструкций и оборудования от коррозии. Ремонт
Накладные расходы | [5 empty] | (33,82+0,07)*5,03*0,9*0,9 | [5 empty] | 0.81 |  |  |  | 138.08
Сметная прибыль | [5 empty] | (33,82+0,07)*5,03*0,7*0,85 | [5 empty] | 0.6 |  |  |  | 102.28
Итого накладные расходы | [5 empty] | 10972.37 | [5 empty] | 1 |  |  |  | 10972.37
Итого сметная прибыль | [5 empty] | 6769.54 | [5 empty] | 1 |  |  |  | 6769.54
Итого | [11 empty] | 0 |  |  |  | 109987.38
НДС | [5 empty] | 109987,38*0,18 | [5 empty] | 18% |  |  |  | 19797.73
Итого | [11 empty] | 0 |  |  |  | 129785
СОСТАВИЛ
ПРОВЕРИЛ

## SMW_Служебная (hidden)
Забор дс132
#REF! | 0 | 0 | 0 | 0 | 700
#REF! | 0 | 1 | 0 | 0 | 701
#REF! | 0 | 2 | 0 | 0 | 702
ЛОКАЛЬНАЯ СМЕТА № | 0 | 3 | 0 | 0 | 703
на ремонт забора в МДОУ №132 по адресу: г.Иваново ул.Шувандиной д.86 | 0 | 4 | 0 | 0 | 704
Основание | 0 | 5 | 0 | 0 | 705
Сметная стоимость - | 0 | 5 | 1 | 0 | 705
Чертежи № | 0 | 6 | 0 | 0 | 706
Нормативная трудоемкость - | 0 | 6 | 1 | 0 | 706
#REF! | 0 | 7 | 0 | 0 | 707
#REF! | 0 | 7 | 1 | 0 | 707
Составлена в ценах 1 кв.2011 г. | 0 | 8 | 0 | 0 | 708
№ п/п | 0 | 10 | 0 | 0 | 11200
Шифр и номер позиции норматива | 0 | 10 | 1 | 0 | 11200
Наименование работ и затрат | 0 | 10 | 2 | 0 | 11200
Количество | 0 | 10 | 3 | 0 | 11200
ед. изм. | 0 | 10 | 4 | 0 | 11200
Стоимость на единицу, руб | 0 | 10 | 5 | 0 | 11200
Всего | 0 | 10 | 6 | 0 | 11200
Основной зарплаты | 0 | 10 | 7 | 0 | 11200
Экспл. машин | 0 | 10 | 8 | 0 | 11200
В т.ч. зарплаты | 0 | 10 | 9 | 0 | 11200
Общая стоимость, руб. | 0 | 10 | 10 | 0 | 11200
Всего | 0 | 10 | 11 | 0 | 11200
Основной зарплаты | 0 | 10 | 12 | 0 | 11200
Экспл. машин | 0 | 10 | 13 | 0 | 11200
В т.ч. зарплаты | 0 | 10 | 14 | 0 | 11200
Затраты труда рабочих, чел.-ч. не занят. обсл. машин | 0 | 10 | 15 | 0 | 11200
обслуживающ. машины | 0 | 10 | 16 | 0 | 11200
На един. | 0 | 10 | 17 | 0 | 11200
Всего | 0 | 10 | 18 | 0 | 11200
Материалы | 0 | 10 | 19 | 0 | 11200
Материалы | 0 | 10 | 20 | 0 | 11200
1 | 0 | 17 | 0 | 0 | 11202
ФЕР07-01-054-12 | 0 | 17 | 1 | 0 | 11202
Установка металлических оград по железобетонным столбам без цоколя из сетчатых панелей высотой до:2,2 м (прим.) Устройство забора из профлиста ЗП*1,15; ЭМ*1,25; ЗПм*1,25 | 0 | 17 | 2 | 0 | 11202
100 м оград | 0 | 17 | 3 | 0 | 11202
0.85 | 0 | 17 | 4 | 0 | 11202
1776.198 | 0 | 17 | 6 | 0 | 11202
3453.6625 | 0 | 17 | 7 | 0 | 11202
389.65 | 0 | 17 | 8 | 0 | 11202
162.41 | 0 | 17 | 9 | 0 | 11202
23.87 | 0 | 17 | 10 | 0 | 11202
1022.76 | 0 | 17 | 18 | 0 | 11202
2 | 0 | 20 | 0 | 0 | 11211
[Прайс] | 0 | 20 | 1 | 0 | 11211
Столбы из трубы диам.76х3 (29шт.*3м=87м*5,4кг) | 0 | 20 | 2 | 0 | 11211
т | 0 | 20 | 3 | 0 | 11211
0.4698 | 0 | 20 | 4 | 0 | 11211
0 | 0 | 20 | 6 | 0 | 11211
0 | 0 | 20 | 8 | 0 | 11211
6099 | 0 | 20 | 9 | 0 | 11211
3 | 0 | 21 | 0 | 0 | 11211
[Прайс] | 0 | 21 | 1 | 0 | 11211
Лаги из трубы 40х40х2 (170м*2,5кг) | 0 | 21 | 2 | 0 | 11211
т | 0 | 21 | 3 | 0 | 11211
0.425 | 0 | 21 | 4 | 0 | 11211
0 | 0 | 21 | 6 | 0 | 11211
0 | 0 | 21 | 8 | 0 | 11211
6190 | 0 | 21 | 9 | 0 | 11211
4 | 0 | 19 | 0 | 0 | 11211
[Прайс] | 0 | 19 | 1 | 0 | 11211
Профлист окрашеный (шоколад) | 0 | 19 | 2 | 0 | 11211
м2 | 0 | 19 | 3 | 0 | 11211
172.4 | 0 | 19 | 4 | 0 | 11211
0 | 0 | 19 | 6 | 0 | 11211
0 | 0 | 19 | 8 | 0 | 11211
43,13 | 0 | 19 | 9 | 0 | 11211
5 | 0 | 22 | 0 | 0 | 11202
ФЕР13-03-002-4 | 0 | 22 | 1 | 0 | 11202
Огрунтовка металлических поверхностей за два раза грунтовкой ГФ-021(или эквивалент) ЗП*1,15*2; ЭМ*1,25*2; ЗПм*1,25*2 | 0 | 22 | 2 | 0 | 11202
100 м2 | 0 | 22 | 3 | 0 | 11202
0.26 | 0 | 22 | 4 | 0 | 11202
130.065 | 0 | 22 | 6 | 0 | 11202
23.575 | 0 | 22 | 7 | 0 | 11202
0.25 | 0 | 22 | 8 | 0 | 11202
5.31 | 0 | 22 | 9 | 0 | 11202
0.02 | 0 | 22 | 10 | 0 | 11202
202.72 | 0 | 22 | 18 | 0 | 11202
ИТОГО: | 0 | 13 | 0 | 0 | 11203
Наименование и значение множителей | 0 | 23 | 0 | 0 | 100
Значение | 0 | 23 | 1 | 0 | 100
Прямые | 0 | 23 | 3 | 0 | 100
Зарплата | 0 | 24 | 0 | 0 | 102
5,03 | 0 | 24 | 1 | 0 | 102
Машины и механизмы | 0 | 25 | 0 | 0 | 102
5,03 | 0 | 25 | 1 | 0 | 102
Материалы | 0 | 26 | 0 | 0 | 102
5,03 | 0 | 26 | 1 | 0 | 102
Итого | 0 | 27 | 0 | 0 | 103
0 | 0 | 27 | 1 | 0 | 103
Накладные расходы | 0 | 28 | 0 | 0 | 102
0.81 | 0 | 28 | 1 | 0 | 102
Сметная прибыль | 0 | 29 | 0 | 0 | 102
0.6 | 0 | 29 | 1 | 0 | 102
Итого накладные расходы | 0 | 30 | 0 | 0 | 102
1 | 0 | 30 | 1 | 0 | 102
Итого сметная прибыль | 0 | 31 | 0 | 0 | 102
1 | 0 | 31 | 1 | 0 | 102
Итого | 0 | 32 | 0 | 0 | 103
0 | 0 | 32 | 1 | 0 | 103
НДС | 0 | 33 | 0 | 0 | 102
18% | 0 | 33 | 1 | 0 | 102
Итого | 0 | 34 | 0 | 0 | 103
0 | 0 | 34 | 1 | 0 | 103
СОСТАВИЛ | 0 | 15 | 0 | 0 | 2000
0 | 0 | 15 | 1 | 0 | 2000
0 | 0 | 15 | 2 | 0 | 2000
ПРОВЕРИЛ | 0 | 15 | 3 | 0 | 2000
0 | 0 | 15 | 4 | 0 | 2000
0 | 0 | 15 | 5 | 0 | 2000