## Локальная смета
СОГЛАСОВАНО: | [9 empty] | УТВЕРЖДАЮ:
___________________ | [9 empty] | _____________________________
"___" ___________ 2011 г. | [9 empty] | "___" ___________ 2011 г.
МУ СОШ №30
(наименование стройки)
ЛОКАЛЬНЫЙ СМЕТНЫЙ РАСЧЕТ № 1
(локальная смета)
| на | установку противопожарных перегородок в переходе между зданиями школы по адресу: г.Иваново, ул.Степанова,9
Основание:
|  | Сметная стоимость строительных работ _______________________________________________________________________________________________ |  | 73527.25 |  | руб.
|  | Средства на оплату труда _______________________________________________________________________________________________ |  | ___________________________0 |  | руб.
|  | Сметная трудоемкость _______________________________________________________________________________________________ |  | 24.36 |  | чел.час
№ пп | Обоснование | Наименование работ и затрат | Ед. изм. | Кол. | Стоимость единицы в базисных ценах, руб. |  |  | Общая стоимость в базисных ценах, руб. |  |  |  | Всего в текущих ценах, руб.
[5 empty] | Всего | Экспл. маш. | Мат-ы | Всего | в т.ч. оплата труда | Экспл. маш. | Мат-ы
[5 empty] | оплата труда | в т.ч. оплата труда |  |  |  | в т.ч. оплата труда
1 | 2 | 3 | 4 | 5 | 6 | 7 | 8 | 9 | 10 | 11 | 12 | 14
Раздел 1. Строительные работы
1 | ФЕР08-02-002-03 | Кладка перегородок армированных толщиной в 1\2 кирпича при высоте этажа до 4м из кирпича: керамического одинарного | 100 м2 перегородок (за вычетом проемов) | 0.06692 | 12332.34 | 364.69 | 10516.1 | 825.28 | 97.14 | 24.41 | 703.73 | 5646.88
|  | конструкции из кирпича и блоков: Накладные расходы от ФОТ Сметная прибыль от ФОТ Всего с НР иСП |  | 122%*0,9 80%*0,85 | 1451.55 | 55.49 |  | 153,3 94,94 1122,64 |  | 3.71
2 | ФЕР09-06-01-01 | Монтаж : конструкций дверей, люков, лазов для автоаоптилок и пароварочных камер | 1т конструкций | 0.07 | 931.53 | 131.61 | 36.57 | 65.21 | 53.43 | 9.21 | 2.57 | 1027.08
|  | Строительные металлические конструкции: Накладные расходы от ФОТ Сметная прибыль от ФОТ Всего с НР иСП |  | 90%*0.9 85%*0.85 | 763.35 | 6.62 |  | 60.29 53.78 204.19 |  | 0.46
Раздел 2. Материалы,неучтенные в работах
3 | Прайс | Дверь противопожарная ДПМ-2М 2100х1800 | шт. | 2 | 27818.64 |  | 27818.64 | 55637.28 |  |  | 55637.28
Материалы
Итоги по смете:
Итоги по позициям, введенным в ценах 2001г.
Конструкции из кирпича и блоков
Итого Поз. 1 | [7 empty] | 825.28 | 97.14 | 24.41 | 703.73
3.71
Всего с учетом"2. Производство строительных и других работ в существующих зданиях и сооружениях, освобожденных от оборудования и других предметов, мешающих нормальному производству работ ОЗП=1.2; ЭМ=1.2; ЗПМ=1.2;ТЗ=1.2; ТЗМ=1.2" | [7 empty] | 849.59 | 116.57 | 29.29 | 703.73
4.45
Всего с учетом"При ремонте и реконструкции зданий и сооружений работы, аналогичные технологиеским процессам в новом строительстве ОЗП=1.15; ЭМ=1.25; ЗПМ=1.25;ТЗ=1.15" | [7 empty] | 874.4 | 134.06 | 36.61 | 703.73
5.56
Накладные расходы 122%*0,9ФОТ (от 139.62) | [7 empty] | 153.3
Сметная прибыль 80%*0,85 ФОТ (от 139.62) | [7 empty] | 94.94
Итого c накладными и см. прибылью | [7 empty] | 1122.64
Строительные металлические конструкции
Итого Поз. 2 | [7 empty] | 65.21 | 53.43 | 9.21 | 2.57
0.46
Всего с учетом"2. Производство строительных и других работ в существующих зданиях и сооружениях, освобожденных от оборудования и других предметов, мешающих нормальному производству работ ОЗП=1.2; ЭМ=1.2; ЗПМ=1.2;ТЗ=1.2; ТЗМ=1.2" | [7 empty] | 77.74 | 64.12 | 11.05
0.55
Всего с учетом "При ремонте и реконструкции зданий и сооружений работы, аналогичные технологическим процессам в новом строительстве ОЗП=1.15; ЭМ=1.25; ЗПМ=1.25; ТЗ=1.15" | [7 empty] | 90.12 | 73.74 | 13.81 | 2.57
0.69
Накладные расходы 90%*0,9 ФОТ (от 74.43) | [7 empty] | 60.29
Сметная прибыль 85%*0,85 ФОТ (от 74.43) | [7 empty] | 53.78
Итого c накладными и см. прибылью | [7 empty] | 204.19
Итого | [7 empty] | 1326.83
Всего с учетом "Индекс позиции СМР=5.03" | [7 empty] | 6673.95
Итоги по позициям, введенным в текущих ценах
Итого Поз.3 | [7 empty] | 55637.28 |  |  | 55637.28
Итого | [7 empty] | 62311.23
НДС 18% | [7 empty] | 11216.02
ВСЕГО по смете | [7 empty] | 73527.25
|  |  | Составил |  | О.А. Нечаева
Проверил