## hx_abc4
Согласовано Утверждаю директор МУ СОШ №18
М.Г.Шамина
ЛОКАЛЬНЫЙ СМЕТНЫЙ РАСЧЕТ №
на | ремонт актового зала,
(наименование работ и затрат, наименование объекта)
|  |  |  | Сметная стоимость | [6 empty] | 150 | тыс.руб.
Составлена 2000-1кв 2011г | [11 empty] | руб.
N п/п | Шифр и номер позиции норматива | Наименование работ и затрат | Количество | Стоимость единицы |  |  | Общая стоимость |  |  |  | Затраты труда рабочих, чел.-ч, не занятых обслуж. машин
|  |  |  | Всего | экспл. машин | материалов | Всего | оплаты труда | экспл. машин | материалов
|  |  | Единица измерения | оплаты труда | в т.ч. оплаты труда | возвр. мате-риалов |  |  | в т.ч. оплаты труда | возвр. мате-риалов | обслуживающие маш.
[11 empty] | на един. | всего
1 | 2 | 3 | 4 | 5 | 6 | 7 | 8 | 9 | 10 | 11 | 12 | 13
1 | 61-2-7 ФЕРр-2001 пр. МРР № 207 | Ремонт штукатурки внутренних стен по камню и бетону цементно-известковым раствором площадью отдельных мест: до 1 м2 толщиной слоя до 20 мм | 0.166 | 3184.35 | 20.94 | 1140.23 | 529 | 336 | 3 | 190 | 228.35 | 38
|  |  | 100м2 | 2023.18 | 7.77 |  |  |  | 1 |  | 0.67 | --
|  | НР от ОЗП+ЗПМ - 79% |  | 1604.45 |  |  | 266
|  | СП от ОЗП+ЗПМ - 50% |  | 1015.47 |  |  | 169
|  | Сметная стоимость |  |  |  |  | 964
2 | 61-4-7 ФЕРр-2001 пр. МРР № 207 | Ремонт штукатурки потолков по камню и бетону цементно-известковым раствором площадью отдельных мест: до 1 м2 толщиной слоя до 20 мм | 0.128 | 3823.43 | 22.51 | 1197.2 | 489 | 333 | 3 | 153 | 290.27 | 37
|  |  | 100м2 | 2603.72 | 8.35 |  |  |  | 1 |  | 0.72 | --
|  | НР от ОЗП+ЗПМ - 79% |  | 2063.54 |  |  | 264
|  | СП от ОЗП+ЗПМ - 50% |  | 1306.03 |  |  | 167
|  | Сметная стоимость |  |  |  |  | 920
3 | 15-04-006- 03 ФЕР-2001 пр. МРР № 253 к=1,2 к=1,15 к=1,25 | Покрытие поверхностей грунтовкой глубокого проникновения: за 1 раз стен | 2.53 | 88.9 | 1.77 | 0.18 | 225 | 220 | 4 | 1 | 9.04 | 23
|  |  | 100 м2 покрытия | 86.95 | 0.18 |  |  |  | -- |  | 0.02 | --
|  | НР от ОЗП+ЗПМ - 94,5% (=105х0,9) |  | 82.34 |  |  | 208
|  | СП от ОЗП+ЗПМ - 46,75% (=55х0,85) |  | 40.74 |  |  | 103
|  | Сметная стоимость |  |  |  |  | 536
4 | 111-9732 | Грунтовка | 0.033 | 6280.96 | -- | 6280.96 | 207 | -- | -- | 207 | -- | --
|  |  | т | -- | -- |  |  |  | -- |  | -- | --
5 | 15-04-006- 01 ФЕР-2001 пр. МРР № 253 к=1,2 к=1,15 к=1,25 | Покрытие поверхностей грунтовкой глубокого проникновения: за 1 раз потолков | 2.593 | 109.48 | 1.77 | 0.18 | 284 | 279 | 5 | -- | 11.18 | 29
|  |  | 100 м2 покрытия | 107.53 | 0.18 |  |  |  | -- |  | 0.02 | --
|  | НР от ОЗП+ЗПМ - 94,5% (=105х0,9) |  | 101.79 |  |  | 264
|  | СП от ОЗП+ЗПМ - 46,75% (=55х0,85) |  | 50.35 |  |  | 131
|  | Сметная стоимость |  |  |  |  | 679
6 | 111-9732 | Грунтовка | 0.034 | 6280.96 | -- | 6280.96 | 214 | -- | -- | 214 | -- | --
|  |  | т | -- | -- |  |  |  | -- |  | -- | --
7 | 15-02-019- 03 ФЕР-2001 пр. МРР № 253 к=1,2 к=1,15 к=1,25 | Сплошное выравнивание внутренних поверхностей (однослойное оштукатуривание)из сухих растворных смесей толщиной до 10 мм стен | 0.208 | 3127.84 | 43.94 | 2426.54 | 651 | 137 | 9 | 505 | 71.61 | 15
|  |  | 100 м2 оштукатуриваемой поверхности | 657.36 | 28.59 |  |  |  | 6 |  | 2.81 | 1
|  | НР от ОЗП+ЗПМ - 94,5% (=105х0,9) |  | 648.23 |  |  | 135
|  | СП от ОЗП+ЗПМ - 46,75% (=55х0,85) |  | 320.68 |  |  | 67
|  | Сметная стоимость |  |  |  |  | 853
8 | 15-02-019- 04 ФЕР-2001 пр. МРР № 253 к=1,2 к=1,15 к=1,25 | Сплошное выравнивание внутренних поверхностей (однослойное оштукатуривание)из сухих растворных смесей толщиной до 10 мм потолков | 0.126 | 3730.63 | 51.44 | 2829.3 | 470 | 107 | 6 | 357 | 87.08 | 11
|  |  | 100 м2 оштукатуриваемой поверхности | 849.89 | 33.32 |  |  |  | 4 |  | 3.27 | --
|  | НР от ОЗП+ЗПМ - 94,5% (=105х0,9) |  | 834.63 |  |  | 105
|  | СП от ОЗП+ЗПМ - 46,75% (=55х0,85) |  | 412.9 |  |  | 52
|  | Сметная стоимость |  |  |  |  | 627
9 | 08-07-002- 01 ФЕР-2001 пр. МРР № 253 | Установка и разборка внутренних трубчатых инвентарных лесов при высоте помещений до 6 м | 2 | 1240.02 | 23.54 | 379.47 | 2480 | 1674 | 47 | 759 | 96.88 | 194
|  |  | 100 м2 горизонтальной проекции | 837.01 | -- |  |  |  | -- |  | -- | --
|  | НР от ОЗП+ЗПМ - 109,8% (=122х0,9) |  | 919.04 |  |  | 1838
|  | СП от ОЗП+ЗПМ - 68% (=80х0,85) |  | 569.17 |  |  | 1138
|  | Сметная стоимость |  |  |  |  | 5456
10 | 62-16-9 ФЕРр-2001 пр. МРР № 207 | Окрашивание водоэмульсионными составами поверхностей стен, ранее окрашенных масляной краской с расчисткой старой краски более 35% | 2.53 | 1896.54 | 8.36 | 1595.37 | 4798 | 741 | 21 | 4036 | 33.89 | 86
|  |  | 100 м2 окрашиваемой поверхности | 292.81 | 1.16 |  |  |  | 3 |  | 0.1 | --
|  | НР от ОЗП+ЗПМ - 80% |  | 235.18 |  |  | 595
|  | СП от ОЗП+ЗПМ - 50% |  | 146.99 |  |  | 372
|  | Сметная стоимость |  |  |  |  | 5765
11 | 62-17-3 ФЕРр-2001 пр. МРР № 207 | Окрашивание водоэмульсионными составами поверхностей потолков, ранее окрашенных известковой или клеевой краской, с расчисткой старой краски более 35% | 2.593 | 1914.84 | 8.36 | 1612.55 | 4964 | 762 | 22 | 4180 | 34.02 | 88
|  |  | 100 м2 окрашиваемой поверхности | 293.93 | 1.16 |  |  |  | 3 |  | 0.1 | --
|  | НР от ОЗП+ЗПМ - 80% |  | 236.07 |  |  | 612
|  | СП от ОЗП+ЗПМ - 50% |  | 147.55 |  |  | 383
|  | Сметная стоимость |  |  |  |  | 5959
12 | 62-11-4 ФЕРр-2001 пр. МРР № 207 | Улучшенная масляная окраска ранее окрашенных полов за два раза с расчисткой старой краски до 10% | 2.193 | 785.01 | 8.36 | 558.06 | 1721 | 479 | 18 | 1224 | 25.3 | 55
|  |  | 100 м2 окрашиваемой поверхности | 218.59 | 1.16 |  |  |  | 3 |  | 0.1 | --
|  | НР от ОЗП+ЗПМ - 80% |  | 175.8 |  |  | 385
|  | СП от ОЗП+ЗПМ - 50% |  | 109.88 |  |  | 241
|  | Сметная стоимость |  |  |  |  | 2347
13 | 62-33-2 ФЕРр-2001 пр. МРР № 207 | Окраска масляными составами ранее окрашенных поверхностей радиаторов и ребристых труб отопления за 2 раза | 0.2856 | 1092.7 | 0.87 | 515.51 | 312 | 165 | -- | 147 | 65.94 | 19
|  |  | 100 м2 окрашиваемой поверхности | 576.32 | -- |  |  |  | -- |  | -- | --
|  | НР от ОЗП+ЗПМ - 80% |  | 461.06 |  |  | 132
|  | СП от ОЗП+ЗПМ - 50% |  | 288.16 |  |  | 82
|  | Сметная стоимость |  |  |  |  | 526
14 | 62-10-4 ФЕРр-2001 пр. МРР № 207 | Улучшенная масляная окраска ранее окрашенных дверей за два раза с расчисткой старой краски до 10% | 0.1392 | 1101.79 | 8.36 | 724.07 | 153 | 51 | 1 | 101 | 42.75 | 6
|  |  | 100 м2 окрашиваемой поверхности | 369.36 | 1.16 |  |  |  | -- |  | 0.1 | --
|  | НР от ОЗП+ЗПМ - 80% |  | 296.42 |  |  | 41
|  | СП от ОЗП+ЗПМ - 50% |  | 185.26 |  |  | 26
|  | Сметная стоимость |  |  |  |  | 220
|  | Итого прямые затраты по смете: | руб. |  |  |  | 17498 | 5284 | 140 | 12073 |  | 601
|  |  | руб. | [5 empty] | 22 |  |  | 2
| Стоимость общестроительных работ - |  | руб. |  |  |  | 17498
| Материалы - |  | руб. |  |  |  | 11651
| Всего оплата труда - |  | руб. |  |  |  |  | 5306
| Стоимость материалов и конструкций - |  | руб. |  |  |  | 421
|  | Накладные расходы - | руб. |  |  |  | 4846
|  | Сметная прибыль - | руб. |  |  |  | 2930
| Всего, стоимость общестроительных работ - |  | руб. |  |  |  | 25274
|  | Нормативная трудоемкость - | чел.-ч | [8 empty] | 603
|  | Сметная заработная плата - | руб. |  |  |  |  | 5306
Пересчет итогов в цены на 1квартл 2011г.
| Оплата труда осн. рабочих |  | 5284 | х 5,03 |  |  | 26579
| Затраты на экспл. машин |  | 140 | х 5,03 |  |  | 704
| (в т.ч. опл. труда механизаторов) |  | 22 | х 5,03 |  |  |  |  | 111
| Стоимость материальных ресурсов |  | 12072 | х 5,03 |  |  | 60722
| Итого прямых затрат | [5 empty] | 88005
| Накладные расходы в текущих ценах |  | 4846 | х 5,03 | х 1,0 |  | 24375
| Сметная прибыль в текущих ценах |  | 2930 | х 5,03 | х 1,0 |  | 14738
| ИТОГО в ценах на 1квартл 2011г. | [5 empty] | 127118
| Налог на добавленную стоимость (НДС) |  | 18 % |  |  |  | 22882.14
| Итого с налогом на добавленную стоимость (НДС) | [5 empty] | 150000