## bx_abc4
Согласовано Утверждаю директор МОУ СОШ №68
Ведомость объемов работ
Ремонт пола в школе №68
N п.п. | Шифр номера нормативов и коды ресурсов | Наименование работ и затрат, характеристика оборудования и его масса | Единица измерения | Количество
1 | 2 | 3 | 4 | 5
1 | 57-2-1 ФЕРр-2001 пр. МРР № 207 | Разборка покрытий полов: из линолеума и релина | 100м2 | 2.06
2 | 57-2-7 ФЕРр-2001 пр. МРР № 207 | Разборка покрытий полов: из древесноволокнистых плит | 100м2 | 2.06
3 | 57-3-1 ФЕРр-2001 пр. МРР № 207 | Разборка плинтусов деревянных и из пластмассовых материалов | 100 м плинтуса | 1.747
4 | 11-01-009- 02 ФЕР-2001 пр. МРР № 253 к=1,2 к=1,15 к=1,25 | Устройство тепло- и звукоизоляции сплошной из плит древесноволокнистых, гипсоволокнистых | 100 м2 изолируемой поверхности | 2.06
5 | 11-01-036- 04 ФЕР-2001 пр. МРР № 253 к=1,2 к=1,15 к=1,25 | Устройство покрытий: из линолеума насухо со свариванием полотнищ в стыках | 100 м2 покрытия | 2.06
6 | 11-01-040- 03 ФЕР-2001 пр. МРР № 509 к=1,2 к=1,15 к=1,25 | Устройство плинтусов поливинилхлоридных на винтах самонарезающих | 100 м плинтуса | 1.747
7 | 11-01-040- 03 ФЕР-2001 пр. МРР № 509 к=1,2 к=1,15 к=1,25 | Устройство порожков металлических. Устройство плинтусов на винтах самонарезающих | 100 м плинтуса | 0.223