## bx_abc4
Утверждаю директор МУ СОШ №68 А.В.Тунцев
ЛОКАЛЬНАЯ РЕСУРСНАЯ ВЕДОМОСТЬ №
ремонтные работы
N п.п. | Шифр номера нормативов и коды ресурсов | Наименование работ и затрат, характеристика оборудования и его масса | Единица измерения | Количество
1 | 2 | 3 | 4 | 5
КОРИДОР
1 | 15-01-047- 15 ФЕР-2001 пр. МРР № 253 к=1,2 к=1,15 к=1,25 | Устройство подвесных потолков типа "Армстронг" по каркасу из оцинкованного профиля | 100 м2 поверхности облицовки | 1.604
2 | 62-9-5 ФЕРр-2001 пр. МРР № 207 | Улучшенная масляная окраска ранее окрашенных окон за два раза с расчисткой старой краски до 35% | 100 м2 окрашиваемо й поверхности | 0.402
3 | 62-33-2 ФЕРр-2001 пр. МРР № 207 | Окраска масляными составами ранее окрашенных поверхностей радиаторов и ребристых труб отопления за 2 раза | 100 м2 окрашиваемо й поверхности | 0.18326
4 | 08-03-594- 17 ФЕРм-2001 пр. МРР № 321 к=0,8 к=1,2 | Светильник в подвесных потолках, устанавливаемый на закладных деталях, количество ламп в светильнике до 4 | 100 шт. | 0.09
6 | 61-2-7 ФЕРр-2001 пр. МРР № 207 | Ремонт штукатурки внутренних стен по камню и бетону цементно-известковым раствором площадью отдельных мест: до 1 м2 толщиной слоя до 20 мм | 100м2 | 0.153
7 | 15-04-006- 04 ФЕР-2001 пр. МРР № 253 к=1,2 к=1,15 к=1,25 | Покрытие поверхностей грунтовкой глубокого проникновения: за 2 раза стен | 100 м2 покрытия | 2.65
9 | 62-16-9 ФЕРр-2001 пр. МРР № 207 | Окрашивание водоэмульсионными составами поверхностей стен, ранее окрашенных масляной краской с расчисткой старой краски более 35% | 100 м2 окрашиваемо й поверхности | 2.65
КАБИНЕТ ПСИХОЛОГА
10 | 62-9-5 ФЕРр-2001 пр. МРР № 207 | Улучшенная масляная окраска ранее окрашенных окон за два раза с расчисткой старой краски до 35% | 100 м2 окрашиваемо й поверхности | 0.03672
11 | 62-10-4 ФЕРр-2001 пр. МРР № 207 | Улучшенная масляная окраска ранее окрашенных дверей за два раза с расчисткой старой краски до 10% | 100 м2 окрашиваемо й поверхности | 0.07728
12 | 62-33-2 ФЕРр-2001 пр. МРР № 207 | Окраска масляными составами ранее окрашенных поверхностей радиаторов и ребристых труб отопления за 2 раза | 100 м2 окрашиваемо й поверхности | 0.01666
13 | 63-5-1 ФЕРр-2001 пр. МРР № 207 | Снятие обоев простых и улучшенных | 100 м2 очищаемой поверхности | 0.15
14 | 61-2-7 ФЕРр-2001 пр. МРР № 207 | Ремонт штукатурки внутренних стен по камню и бетону цементно-известковым раствором площадью отдельных мест: до 1 м2 толщиной слоя до 20 мм | 100м2 | 0.051
15 | 61-4-7 ФЕРр-2001 пр. МРР № 207 | Ремонт штукатурки потолков по камню и бетону цементно-известковым раствором площадью отдельных мест: до 1 м2 толщиной слоя до 20 мм | 100м2 | 0.016
16 | 15-04-006- 04 ФЕР-2001 пр. МРР № 253 к=1,2 к=1,15 к=1,25 | Покрытие поверхностей грунтовкой глубокого проникновения: за 2 раза стен | 100 м2 покрытия | 0.57
18 | 15-04-006- 02 ФЕР-2001 пр. МРР № 253 к=1,2 к=1,15 к=1,25 | Покрытие поверхностей грунтовкой глубокого проникновения: за 2 раза потолков | 100 м2 покрытия | 0.1984
20 | 62-16-9 ФЕРр-2001 пр. МРР № 207 | Окрашивание водоэмульсионными составами поверхностей стен, ранее окрашенных масляной краской с расчисткой старой краски более 35% | 100 м2 окрашиваемо й поверхности | 0.57
21 | 62-17-3 ФЕРр-2001 пр. МРР № 207 | Окрашивание водоэмульсионными составами поверхностей потолков, ранее окрашенных известковой или клеевой краской, с расчисткой старой краски более 35% | 100 м2 окрашиваемо й поверхности | 0.1984
ЗАМЕНА ОКОН
22 | 46-04-012- 01 ФЕР-2001 пр. МРР № 253 | Разборка деревянных заполнений проемов оконных с подоконными досками | 100 м2 | 0.11016
23 | 10-01-034- 08 ФЕР-2001 пр. МРР № 253 к=1,2 к=1,15 к=1,25 | Установка в жилых и общественных зданиях оконных блоков из ПВХ профилей поворотных (откидных, поворотно-откидных) с площадью проема более 2 м2 трехстворчатых, в том числе при наличии створок глухого остекления | 100 м2 проемов | 0.11016
25 | 10-01-035- 01 ФЕР-2001 пр. МРР № 81 к=1,2 к=1,15 к=1,25 | Установка подоконных досок из ПВХ в каменных стенах толщиной до 0,51 м | 100 п. м | 0.051
27 | 58-20-1 ФЕРр-2001 пр. МРР № 207 | Смена обделок из листовой стали (поясков, сандриков, отливов, карнизов) шириной до 0,4 м | 100 м | 0.051
28 | 61-20-1 ФЕРр-2001 пр. МРР № 207 | Ремонт штукатурки наружных прямолинейных откосов по камню и бетону цементно-известковым раствором с земли и лесов | 100 м2 отремонтиро ванной поверхности | 0.03
29 | 15-02-024- 03 ФЕР-2001 пр. МРР № 253 к=1,2 к=1,15 к=1,25 | Облицовка гипсовыми и гипсоволокнистыми листами откосов при отделке под окраску | 100 м2 отделываемо й поверхности | 0.0834
30 | 15-04-006- 04 ФЕР-2001 пр. МРР № 253 к=1,2 к=1,15 к=1,25 | Покрытие поверхностей грунтовкой глубокого проникновения: за 2 раза стен | 100 м2 покрытия | 0.0834
32 | 15-04-027- 05 ФЕР-2001 пр. МРР № 253 к=1,2 к=1,15 к=1,25 | Шпатлевка при окраске по штукатурке и сборным конструкциям стен, откосов подготовленных под окраску | 100 м2 окрашиваемо й поверхности | 0.0834
33 | 15-04-005- 05 ФЕР-2001 пр. МРР № 253 к=1,2 к=1,15 к=1,25 | Окраска поливинилацетатными водоэмульсионными составами улучшенная по сборным конструкциям стен,откосов подготовленным под окраску | 100 м2 окрашиваемо й поверхности | 0.0834