## Дефектная ведомость
УТВЕРЖДАЮ
Заведующий МДОУ №193
Начинкина Н.К.
ВЕДОМОСТЬ ОБЪЕМОВ РАБОТ
на Ремонт асфальтового покрытия в МДОУ №193
№ пп | Наименование | Ед. изм. | Кол.
1 | 2 | 3 | 4
1 | Разборка бортовых камней: на бетонном основании | 100 м | 0.24
2 | Установка бортовых камней бетонных: при цементобетонных покрытиях | 100 м бортового камня | 0.24
3 | Камни бортовые | м | 24
4 | Исправление профиля оснований: щебеночных с добавлением нового материала | 1000 м2 площади основания | 0.052
5 | Ремонт асфальтобетонного покрытия дорог однослойного толщиной: 80 мм площадью ремонта до 25 м2 | 100 м2 | 0.52