## Установка противопожарных двере
Форма № 4
(наименование стройки)
[7 empty] | ЛОКАЛЬНЫЙ СМЕТНЫЙ РАСЧЕТ № | 1
«Замена дверей»
|  |  |  | Сметная стоимость работ:_______ | 476273 |  | Руб.
|  |  |  | Трудоемкость работ: _____________ | 82.7553 |  | Чел.час.
|  |  |  | Средства на оплату труда: ________ | 3752 |  | Руб.
№ | Обосно- | Наименование |  | ЦЕНА ЕДИНИЦЫ |  |  | ОБЩАЯ СТОИМОСТЬ |  | затр.тр.раб.
п/п | вание | работ и затрат | Кол-во | всего | экс.маш. | всего | зарплата | экс.маш. | затр.тр.маш.
| цен |  |  | зарплата | ЗП маш |  |  | ЗП маш | единич | всего
1 | 2 | 3 | 4 | 5 | 6 | 7 | 8 | 9 | 10 | 11
1
1 | ФЕР10-01-039-01 | Установка блоков в наружных и внутренних дверных проемах в каменных стенах площадью проема до 3 м2 [МДС 81-35.2004 пп.4.7: (Кз=1,15; Кзм=1,25; Кэм=1,25; Ктр=1,15); МДС 81-35.2004 Пр.1 т.1 пп.2: (Кз=1,2; Кзм=1,2; Кэм=1,2; Ктр=1,2)] [Накл.:k=0,9;118%;Сметн.пр.:k=0,85;63%] | 0.482 | 26020.8 | 1875.44 | 12542 | 637 | 904 | 143.9064 | 69.3629
|  |  | 100 м2 проемов | 1321.06 | 229.84 |  |  | 111 | 20.01 | 9.6448
| Прайс | Скобяные изделия (832:1,18:5,03 х 1,03) | 25 | 144.38 |  | 3610
комплект
2 | 203-0223 | Блоки дверные с рамочными полотнами однопольные ДН 21-10, пл.2,05 м2; ДН 24-10, пл.2,35 м2 | -48.2 | 207 |  | -9977
м2
3 | Прайс | Блоки дверные однопольные (13870 :1,18 :5,03 х1,03) | 21 | 2406.93 |  | 50546
шт.
4 | Прайс | Блоки дверные двупольные (21630 :1,18 :5,03 х 1,03) | 4 | 3753.56 |  | 15014
шт.
5 | 101-1705 | Пакля пропитанная | -52 | 9.04 |  | -470
кг
6 | Прайс | Пена огнестойкая (527 :1,18 :5,03 х 1,03 ) | 50 | 91.45 |  | 4572
шт.
7 | ФЕР10-01-060-01 | Установка и крепление наличников [МДС 81-35.2004 пп.4.7: (Кз=1,15; Кзм=1,25; Кэм=1,25; Ктр=1,15); МДС 81-35.2004 Пр.1 т.1 пп.2: (Кз=1,2; Кзм=1,2; Кэм=1,2; Ктр=1,2)] [Накл.:k=0,9;118%;Сметн.пр.:k=0,85;63%] | 1.241 | 542.07 | 5.24 | 673 | 109 | 7 | 10.7916 | 13.3924
|  |  | 100 м коробок блоков | 88.17 | 0 |  |  | 0 | 0.06 | 0.07446
8 | 203-0359 | Наличники из древесины типы Н-1, Н-2 размером 13x54 мм | -138.99 | 3.93 |  | -546
м
9 | Прайс | 'Наличники для однопольной двери(650 :1,18 :5,03 х1,03) | 21 | 112.8 |  | 2369
комплект
10 | Прайс | 'Наличники для двупольной двери(780 :1,18 :5,03 х 1,03 ) | 4 | 135.36 |  | 541
комплект
И т о г о п о р а з д е л у | [5 empty] | 78874 | 746 | 911 |  | 82.7553
[8 empty] | 111 |  | 9.7193
В том числе основные материалы в базовых ценах | [5 empty] | 65659
В с е г о | [5 empty] | 78874 | 746 | 911 |  | 82.7553
[8 empty] | 111 |  | 9.7193
В том числе основные материалы в базовых ценах | [5 empty] | 65659
Итого в текущих ценах {индекс пересчета на 1 квартал 2011 года} k=5,03 на зарплату k=5,03 на эксплуатацию машин k=5,03 на материалы k=5,03 на основные материалы k=0 на оборудование | [5 empty] | 396736 | 3752 | 4582 |  | 82.7553
[8 empty] | 558 |  | 9.7193
В том числе основные материалы | [5 empty] | 330265
| Наименование затрат |  |  |  |  | Коэффициент | Процент |  | Сумма
в руб.
| Итого | [6 empty] | 396736
| Накладные расходы (Деревянные конструкции) |  |  |  |  | 0.9 | 118 | 4577.22
| Итого накладных расходов | [6 empty] | 4577.22
| Итого | [6 empty] | 401313
| Сметная прибыль (Деревянные конструкции) |  |  |  |  | 0.85 | 63 | 2308.005
| Итого сметной прибыли | [6 empty] | 2308.005
| Итого | [6 empty] | 403621
| НДС | [5 empty] | 18 | 72651.78
| В С Е Г О | [6 empty] | 476273
| Составил |  | ___________________
| Проверил |  | ___________________
СОГЛАСОВАНО
__________________________
" " ________________ 200 г
УТВЕРЖДАЮ
__________________________
" " ________________ 200 г