## Локальная смета
СОГЛАСОВАНО: | [7 empty] | УТВЕРЖДАЮ:
_______________ | [7 empty] | _______________
"___" ____________ 200_ г. | [7 empty] | "___" ____________ 200_ г.
МОУ гимназия №3
(наименование стройки)
ЛОКАЛЬНЫЙ СМЕТНЫЙ РАСЧЕТ №
(локальная смета)
| на | Текущий ремонт полов на путях эвакуации 3-ого этажа (замена линолеума)
Основание:
|  | Сметная стоимость строительных работ _______________________________________________________________________________________________ |  | ___________________________149,727 |  | тыс.руб.
|  | Средства на оплату труда _______________________________________________________________________________________________ |  | ___________________________8,993 |  | тыс.руб.
|  | Сметная трудоемкость _______________________________________________________________________________________________ |  | _______________________________________________________________________________________________205,3 |  | чел.час
Составлен(а) в текущих (прогнозных) ценах по состоянию на 1 квартал 2011 г.
№ пп | Обоснование | Наименование работ и затрат | Ед. изм. | Кол. | Стоимость единицы, руб. |  | Обоснование, индекс | Общая стоимость, руб.
[5 empty] | Всего | Экспл. маш. |  | Всего | в т.ч. оплата труда | Экспл. маш.
[5 empty] | оплата труда | в т.ч. оплата труда |  |  |  | в т.ч. оплата труда
1 | 2 | 3 | 4 | 5 | 6 | 7 | 8 | 9 | 10 | 11
Раздел 1. 3-ий этаж
1 | ФЕРр57-2-1 | Разборка покрытий полов: из линолеума и релина | 100 м2 покрытия | 1.66 | 92.9 | 4.06 | 1 ОЗП=5,03; ЭМ=5,03; ЗПМ=5,03; МАТ=5,03 | 154 | 147 | 7
[5 empty] | 88.84 | 1.51 |  |  |  | 3
2 | ФЕРр57-3-1 | Разборка плинтусов: деревянных и из пластмассовых материалов | 100 м плинтуса | 1.01 | 29.41 |  | 1 ОЗП=5,03; ЭМ=5,03; ЗПМ=5,03; МАТ=5,03 | 30 | 30
29.41
3 | ФЕР11-01-009-02 | Устройство тепло- и звукоизоляции сплошной из плит: древесноволокнистых | 100 м2 изолируемой поверхности | 1.66 | 2080.6 | 106.88 | 1 ОЗП=5,03; ЭМ=5,03; ЗПМ=5,03; МАТ=5,03 | 3454 | 144 | 177
|  | КОЭФ. К ПОЗИЦИИ: При ремонте и реконструкции зданий и сооружений работы, аналогичные технологическим процессам в новом строительстве ОЗП=1,15; ЭМ=1,25; ЗПМ=1,25; ТЗ=1,15; ТЗМ=1,25; 1. Производство монтажных работ в существующих зданиях и сооружениях, освобожденных от оборудования и других предметов, мешающих нормальному производству работ. ОЗП=1,2; ЭМ=1,2; ЗПМ=1,2; ТЗ=1,2; ТЗМ=1,2 |  |  | 86.76 | 2.79 |  |  |  | 5
4 | 101-0687 | Плиты древесноволокнистые сухого способа производства группы А, твердые марки ТС-400(или эквивалент) толщиной 10 мм | 1000 м2 | -0.171 | 18320 |  | 1 ОЗП=5,03; ЭМ=5,03; ЗПМ=5,03; МАТ=5,03 | -3133
КОЭФ. К ПОЗИЦИИ: При ремонте и реконструкции зданий и сооружений работы, аналогичные технологическим процессам в новом строительстве ОЗП=1,15; ЭМ=1,25; ЗПМ=1,25; ТЗ=1,15; ТЗМ=1,25; 1. Производство монтажных работ в существующих зданиях и сооружениях, освобожденных от оборудования и других предметов, мешающих нормальному производству работ. ОЗП=1,2; ЭМ=1,2; ЗПМ=1,2; ТЗ=1,2; ТЗМ=1,2
5 | 101-2509 | Листы ГВЛ 12мм | м2 | 171 | 24.71 |  | 1 ОЗП=5,03; ЭМ=5,03; ЗПМ=5,03; МАТ=5,03 | 4225
КОЭФ. К ПОЗИЦИИ: При ремонте и реконструкции зданий и сооружений работы, аналогичные технологическим процессам в новом строительстве ОЗП=1,15; ЭМ=1,25; ЗПМ=1,25; ТЗ=1,15; ТЗМ=1,25; 1. Производство монтажных работ в существующих зданиях и сооружениях, освобожденных от оборудования и других предметов, мешающих нормальному производству работ. ОЗП=1,2; ЭМ=1,2; ЗПМ=1,2; ТЗ=1,2; ТЗМ=1,2
6 | ФЕР11-01-036-01 | Устройство покрытий: из линолеума на клее "Бустилат"(или эквивалент) | 100 м2 покрытия | 1.66 | 8049.53 | 81.8 | 1 ОЗП=5,03; ЭМ=5,03; ЗПМ=5,03; МАТ=5,03 | 13362 | 807 | 136
|  | КОЭФ. К ПОЗИЦИИ: При ремонте и реконструкции зданий и сооружений работы, аналогичные технологическим процессам в новом строительстве ОЗП=1,15; ЭМ=1,25; ЗПМ=1,25; ТЗ=1,15; ТЗМ=1,25; 1. Производство монтажных работ в существующих зданиях и сооружениях, освобожденных от оборудования и других предметов, мешающих нормальному производству работ. ОЗП=1,2; ЭМ=1,2; ЗПМ=1,2; ТЗ=1,2; ТЗМ=1,2 |  |  | 486.23 | 6.09 |  |  |  | 10
7 | 101-0562 | Линолеум поливинилхлоридный на теплоизолирующей подоснове марок ПР-ВТ, ВК-ВТ, ЭК-ВТ(или эквивалент) | м2 | -169.3 | 67.8 |  | 1 ОЗП=5,03; ЭМ=5,03; ЗПМ=5,03; МАТ=5,03 | -11479
8 | 101-0562 | Линолеум коммерческий противопожарный (Г1,РП2,Д2,Т2) | м2 | 169.3 | 84 |  | 1 ОЗП=5,03; ЭМ=5,03; ЗПМ=5,03; МАТ=5,03 | 14221
9 | ФЕР11-01-040-01 | Устройство плинтусов поливинилхлоридных: на клее КН-2 (или эквивалент) | 100 м плинтуса | 1.01 | 590.24 | 3.93 | 1 ОЗП=5,03; ЭМ=5,03; ЗПМ=5,03; МАТ=5,03 | 596 | 122 | 4
|  | КОЭФ. К ПОЗИЦИИ: При ремонте и реконструкции зданий и сооружений работы, аналогичные технологическим процессам в новом строительстве ОЗП=1,15; ЭМ=1,25; ЗПМ=1,25; ТЗ=1,15; ТЗМ=1,25; 1. Производство монтажных работ в существующих зданиях и сооружениях, освобожденных от оборудования и других предметов, мешающих нормальному производству работ. ОЗП=1,2; ЭМ=1,2; ЗПМ=1,2; ТЗ=1,2; ТЗМ=1,2 |  |  | 121.08
10 | ФЕР09-03-050-01 | Монтаж стальных порожков (прим.) | 100 м плинтуса | 0.15 | 178 | 22.49 | 1 ОЗП=5,03; ЭМ=5,03; ЗПМ=5,03; МАТ=5,03 | 27 | 18 | 3
118.91
11 | 201-9002 | Порог стальной | м | 15 | 21.23 |  | 1 ОЗП=5,03; ЭМ=5,03; ЗПМ=5,03; МАТ=5,03 | 318
Раздел 2. Подготовительные работы
23 | ФЕРр56-10-1 | Снятие дверных полотен | 100 м2 дверных полотен | 0.25 | 288.06 |  | 1 ОЗП=5,03; ЭМ=5,03; ЗПМ=5,03; МАТ=5,03 | 72 | 72
288.06
24 | ФЕРр56-14-1 | Перевязка дверного полотна с уменьшением размера: по высоте | 100 полотен | 0.15 | 1655.65 |  | 1 ОЗП=5,03; ЭМ=5,03; ЗПМ=5,03; МАТ=5,03 | 248 | 245
1630.21
25 | ФЕРр56-21-5 | Установка полотен: внутренних межкомнатных | 100 полотен | 0.15 | 1442.12 | 167.4 | 1 ОЗП=5,03; ЭМ=5,03; ЗПМ=5,03; МАТ=5,03 | 216 | 182 | 25
[5 empty] | 1210.22 | 20.07 |  |  |  | 3
Итого прямые затраты по смете в ценах 2001г. | [7 empty] | 22311 | 1767 | 352
21
Итого прямые затраты по смете с учетом индексов, в текущих ценах | [7 empty] | 112225 | 8888 | 1771
105
Накладные расходы | [7 empty] | 8927
Сметная прибыль | [7 empty] | 5735
Итоги по смете:
Полы (ремонтно-строительные):
Итого Поз. 1-2 | [7 empty] | 184 | 177 | 7
3
Всего с учетом " ОЗП=5,03; ЭМ=5,03; ЗПМ=5,03; МАТ=5,03" | [7 empty] | 925 | 890 | 35
15
Накладные расходы 80% ФОТ (от 905) | [7 empty] | 724
Сметная прибыль 68% ФОТ (от 905) | [7 empty] | 615
Итого c накладными и см. прибылью | [7 empty] | 2264
Полы:
Итого Поз. 3-4, 6-9 | [7 empty] | 17021 | 1073 | 317
15
Всего с учетом " ОЗП=5,03; ЭМ=5,03; ЗПМ=5,03; МАТ=5,03" | [7 empty] | 85616 | 5397 | 1595
75
Накладные расходы 123%*0,9 ФОТ (от 5 472) | [7 empty] | 6058
Сметная прибыль 75%*0.85 ФОТ (от 5 472) | [7 empty] | 3488
Итого c накладными и см. прибылью | [7 empty] | 95162
Отделочные работы:
Итого Поз. 5 | [7 empty] | 4225
Всего с учетом " ОЗП=5,03; ЭМ=5,03; ЗПМ=5,03; МАТ=5,03" | [7 empty] | 21252
Накладные расходы 105%*0,9 ФОТ (от 0)
Сметная прибыль 55%*0.85 ФОТ (от 0)
Итого c накладными и см. прибылью | [7 empty] | 21252
Строительные металлические конструкции:
Итого Поз. 10-11 | [7 empty] | 345 | 18 | 3
Всего с учетом " ОЗП=5,03; ЭМ=5,03; ЗПМ=5,03; МАТ=5,03" | [7 empty] | 1736 | 91 | 15
Накладные расходы 90%*0,9 ФОТ (от 91) | [7 empty] | 74
Сметная прибыль 85%*0.85 ФОТ (от 91) | [7 empty] | 66
Итого c накладными и см. прибылью | [7 empty] | 1876
Проемы (ремонтно-строительные):
Итого Поз. 23-25 | [7 empty] | 536 | 499 | 25
3
Всего с учетом " ОЗП=5,03; ЭМ=5,03; ЗПМ=5,03; МАТ=5,03" | [7 empty] | 2696 | 2510 | 126
15
Накладные расходы 82% ФОТ (от 2 525) | [7 empty] | 2071
Сметная прибыль 62% ФОТ (от 2 525) | [7 empty] | 1566
Итого c накладными и см. прибылью | [7 empty] | 6333
Итого | [7 empty] | 126887
В том числе:
Материалы | [7 empty] | 101566
Машины и механизмы | [7 empty] | 1771
ФОТ | [7 empty] | 8993
Накладные расходы | [7 empty] | 8927
Сметная прибыль | [7 empty] | 5735
НДС 18% | [7 empty] | 22840
ВСЕГО по смете | [7 empty] | 149727
Составил: ___________________________
(должность, подпись, расшифровка)
Проверил: ___________________________
(должность, подпись, расшифровка)