## hx_abc4
Утверждаю заведующий ДОУ №188 Колесник Ю.В.
ЛОКАЛЬНЫЙ СМЕТНЫЙ РАСЧЕТ №
на | Ремонт теневых навесов (6 шт)
(наименование работ и затрат, наименование объекта)
|  |  |  | Сметная стоимость | [6 empty] | 324.684 | тыс.руб.
Составлена 2000-1 кв 2011г | [11 empty] | руб.
N п/п | Шифр и номер позиции норматива | Наименование работ и затрат | Количество | Стоимость единицы |  |  | Общая стоимость |  |  |  | Затраты труда рабочих, чел.-ч, не занятых обслуж. машин
|  |  |  | Всего | экспл. машин | материалов | Всего | оплаты труда | экспл. машин | материалов
|  |  | Единица измерения | оплаты труда | в т.ч. оплаты труда | возвр. мате-риалов |  |  | в т.ч. оплаты труда | возвр. мате-риалов | обслуживающие маш.
[11 empty] | на един. | всего
1 | 2 | 3 | 4 | 5 | 6 | 7 | 8 | 9 | 10 | 11 | 12 | 13
1 | 58-17-3 ФЕРр-2001 пр. МРР № 207 | Разборка покрытий кровель из волнистых и полуволнистых асбестоцементных листов | 1.7112 | 191.31 | 1.07 | -- | 327 | 326 | 2 | -- | 24.39 | 42
|  |  | 100 м2 покрытия кровли | 190.24 | -- |  |  |  | -- |  | -- | --
|  | НР от ОЗП+ЗПМ - 83% |  | 157.9 |  |  | 270
|  | СП от ОЗП+ЗПМ - 65% |  | 123.66 |  |  | 212
|  | Сметная стоимость |  |  |  |  | 809
2 | 58-1-1 ФЕРр-2001 пр. МРР № 207 | Разборка деревянных элементов конструкций крыш обрешетки из брусков с прозорами | 1.7112 | 160.11 | 39.74 | -- | 274 | 206 | 68 | -- | 15.16 | 26
|  |  | 100 м2 кровли | 120.37 | 6.21 |  |  |  | 11 |  | 0.46 | 1
|  | НР от ОЗП+ЗПМ - 83% |  | 105.06 |  |  | 180
|  | СП от ОЗП+ЗПМ - 65% |  | 82.28 |  |  | 141
|  | Сметная стоимость |  |  |  |  | 595
3 | 09-03-037- 01 ФЕР-2001 пр. МРР № 253 к=0,7 | Демонтаж металлического каркаса | 1.8 | 579.66 | 454.42 | -- | 1043 | 225 | 818 | -- | 13.64 | 25
|  |  | т | 125.24 | 64.68 |  |  |  | 116 |  | 5.31 | 10
|  | НР от ОЗП+ЗПМ - 81% (=90х0,9) |  | 153.84 |  |  | 277
|  | СП от ОЗП+ЗПМ - 72,25% (=85х0,85) |  | 137.22 |  |  | 247
|  | Сметная стоимость |  |  |  |  | 1567
4 | 09-03-037- 01 ФЕР-2001 пр. МРР № 253 к=1,15 к=1,25 | Монтаж рам коробчатого сечения пролетом до 24 м | 2.685 | 1308.97 | 811.46 | 291.75 | 3515 | 552 | 2179 | 784 | 22.41 | 60
|  |  | т | 205.76 | 115.5 |  |  |  | 310 |  | 9.48 | 25
|  | НР от ОЗП+ЗПМ - 81% (=90х0,9) |  | 260.22 |  |  | 699
|  | СП от ОЗП+ЗПМ - 72,25% (=85х0,85) |  | 232.11 |  |  | 623
|  | Сметная стоимость |  |  |  |  | 4837
5 | 103-0155 ФССЦ-2001 пр. МРР № 308 | Трубы стальные электросварные прямошовные наружный диаметр 89 мм, толщина стенки 4,0 мм | 180 | 60.17 | -- | 60.17 | 10831 | -- | -- | 10831 | -- | --
|  |  | м | -- | -- |  |  |  | -- |  | -- | --
6 | 101-2542 ФССЦ-2001 пр. МРР № 308 | Сталь угловая 50х50 мм | 1.977 | 5763 | -- | 5763 | 11393 | -- | -- | 11393 | -- | --
|  |  | т | -- | -- |  |  |  | -- |  | -- | --
7 | 09-04-002- 01 ФЕР-2001 пр. МРР № 253 к=1,15 к=1,25 | Монтаж кровельного покрытия из профилированного листа при высоте здания до 25 м | 1.7112 | 1111.41 | 600.64 | 153.96 | 1902 | 611 | 1028 | 263 | 40.83 | 70
|  |  | 100 м2 покрытия | 356.81 | 46.79 |  |  |  | 80 |  | 3.26 | 6
|  | НР от ОЗП+ЗПМ - 81% (=90х0,9) |  | 326.91 |  |  | 559
|  | СП от ОЗП+ЗПМ - 72,25% (=85х0,85) |  | 291.6 |  |  | 499
|  | Сметная стоимость |  |  |  |  | 2960
8 | 101-416 | Профнастил оцинк. 0,5х1100х3000 | 188.232 | 42.12 | -- | 42.12 | 7928 | -- | -- | 7928 | -- | --
|  |  | м2 | -- | -- |  |  |  | -- |  | -- | --
9 | 09-05-001- 01 ФЕР-2001 пр. МРР № 253 к=1,15 к=1,25 | Облицовка беседки стальным профилированным листом | 0.8052 | 393.18 | 47.76 | 13.36 | 317 | 267 | 38 | 12 | 37.48 | 30
|  |  | 100 м2 | 332.06 | 2.02 |  |  |  | 2 |  | 0.15 | --
|  | НР от ОЗП+ЗПМ - 81% (=90х0,9) |  | 270.61 |  |  | 218
|  | СП от ОЗП+ЗПМ - 72,25% (=85х0,85) |  | 241.38 |  |  | 194
|  | Сметная стоимость |  |  |  |  | 729
10 | 101-416 | Профнастил оцинк. 0,5х1100х3000 | 88.572 | 42.12 | -- | 42.12 | 3731 | -- | -- | 3731 | -- | --
|  |  | м2 | -- | -- |  |  |  | -- |  | -- | --
11 | 38-01-006- 08 ФЕРм-2001 пр. МРР № 95 | Изготовление ограждения беседки. Сборка с помощью лебедок ручных (с установкой и снятием их в процессе работы) или вручную (мелких деталей) стремянки, связи, кронштейны, тормозные конструкции и пр. | 0.45 | 9826.33 | 1866 | 6738.33 | 4422 | 550 | 840 | 3032 | 130 | 59
|  |  | 1 т конструкций | 1222 | 14.79 |  |  |  | 7 |  | 1.3 | 1
|  | НР от ОЗП+ЗПМ - 66% |  | 816.28 |  |  | 367
|  | СП от ОЗП+ЗПМ - 65% |  | 803.91 |  |  | 362
|  | Сметная стоимость |  |  |  |  | 5151
12 | 09-03-040- 01 ФЕР-2001 пр. МРР № 253 к=1,15 к=1,25 | Монтаж боковых ограждений беседки | 0.45 | 1212.99 | 80.86 | 171.41 | 546 | 432 | 36 | 78 | 108.43 | 49
|  |  | 1 т конструкций | 960.72 | 2.02 |  |  |  | 1 |  | 0.15 | --
|  | НР от ОЗП+ЗПМ - 81% (=90х0,9) |  | 779.82 |  |  | 351
|  | СП от ОЗП+ЗПМ - 72,25% (=85х0,85) |  | 695.58 |  |  | 313
|  | Сметная стоимость |  |  |  |  | 1210
13 | 10-01-012- 01 ФЕР-2001 пр. МРР № 253 к=1,15 к=1,25 | Устройство скамейки из досок | 0.09 | 3587.08 | 61.45 | 3164.96 | 323 | 32 | 6 | 285 | 41.75 | 4
|  |  | 100 м2 | 360.67 | -- |  |  |  | -- |  | -- | --
|  | НР от ОЗП+ЗПМ - 106,2% (=118х0,9) |  | 383.04 |  |  | 34
|  | СП от ОЗП+ЗПМ - 53,55% (=63х0,85) |  | 193.14 |  |  | 17
|  | Сметная стоимость |  |  |  |  | 374
14 | 15-04-030- 04 ФЕР-2001 пр. МРР № 253 к=1,15 к=1,25 | Масляная окраска металлических поверхностей решеток, переплетов, труб диаметром менее 50 мм и т.п., количество окрасок 2 | 1.0512 | 1202.65 | 3.66 | 474.96 | 1264 | 761 | 4 | 499 | 81.72 | 86
|  |  | 100м2 | 724.03 | 0.15 |  |  |  | -- |  | 0.01 | --
|  | НР от ОЗП+ЗПМ - 94,5% (=105х0,9) |  | 684.35 |  |  | 719
|  | СП от ОЗП+ЗПМ - 46,75% (=55х0,85) |  | 338.55 |  |  | 356
|  | Сметная стоимость |  |  |  |  | 2339
15 | 311-01-146 -1 ФССЦ ПГ | Погрузочно-разгрузочные работы при автомобильных перевозках. Мусор строительный с погрузкой вручную: погрузка | 4.878 | 32.93 | 28.78 | -- | 161 | 20 | 140 | 1 | 0.58 | 3
|  |  | т | 4.15 | -- |  |  |  | -- |  | -- | --
|  | НР от ОЗП+ЗПМ - 90% (=100х0,9) |  | 3.73 |  |  | 18
|  | СП от ОЗП+ЗПМ - 51% (=60х0,85) |  | 2.12 |  |  | 10
|  | Сметная стоимость |  |  |  |  | 189
16 | 310-3015-1 ФССЦ ПГ | Перевозка грузов автомобилями-самосвалами грузоподъемностью 10 т работающими вне карьера, расстояние перевозки 15 км, класс груза 1 | 4.878 | 12.51 | 12.51 | -- | 61 | -- | 61 | -- | -- | --
|  |  | т | -- | -- |  |  |  | -- |  | -- | --
|  | Итого прямые затраты по смете: | руб. |  |  |  | 48037 | 3983 | 5220 | 38834 |  | 452
|  |  | руб. | [5 empty] | 527 |  |  | 42
| Стоимость общестроительных работ - |  | руб. |  |  |  | 48037
| Материалы - |  | руб. |  |  |  | 4951
| Всего оплата труда - |  | руб. |  |  |  |  | 4510
| Стоимость материалов и конструкций - |  | руб. |  |  |  | 33883
|  | Накладные расходы - | руб. |  |  |  | 3693
|  | Сметная прибыль - | руб. |  |  |  | 2974
| Всего, стоимость общестроительных работ - |  | руб. |  |  |  | 54705
|  | Нормативная трудоемкость - | чел.-ч | [8 empty] | 494
|  | Сметная заработная плата - | руб. |  |  |  |  | 4510
|  | Итого по смете: | руб. |  |  |  | 54705
|  | Нормативная трудоемкость - | чел.-ч | [8 empty] | 494
|  | Сметная заработная плата - | руб. |  |  |  |  | 4510
Пересчет итогов в цены на 1квартал 2011 г.
| Оплата труда осн. рабочих |  | 3983 | х 5,03 |  |  | 20034
| Затраты на экспл. машин |  | 5219 | х 5,03 |  |  | 26252
| (в т.ч. опл. труда механизаторов) |  | 527 | х 5,03 |  |  |  |  | 2651
| Стоимость материальных ресурсов |  | 38834 | х 5,03 |  |  | 195335
| Итого прямых затрат | [5 empty] | 241621
| Накладные расходы в текущих ценах |  | 3693 | х 5,03 | х 1,0 |  | 18576
| Сметная прибыль в текущих ценах |  | 2974 | х 5,03 | х 1,0 |  | 14959
| ИТОГО в ценах на 1квартал 2011 г. | [5 empty] | 275156
| Налог на добавленную стоимость (НДС) |  | 18 % |  |  |  | 49528.08
| Итого с налогом на добавленную стоимость (НДС) | [5 empty] | 324684.08