## Смета каб.№16
Заказчик: МОУ ДОД Детская музыкальная школа№4 | [11 empty] | Утверждаю
Директор ДМШ № 4 _____________В.Н.Серебренников
Локальный сметный расчёт
Ремонт кабинета №16 в здании ДМШ № 4 по адресу:ул.Советская дом 30
№ п/п | Обоснование | Наименование работ и затрат | Ед.изм. | Кол-во | Стоимость единицы, руб. |  |  |  |  | Общая стоимость,руб.
[5 empty] | Прямые затраты | Основ ная з/плата | Эксплуатация машин |  | Материалы | Прямые затраты | оплата труда раб-х | Эксплуатация машин |  | Мат-лы
[7 empty] | Всего | в т.ч. оплата труда | Неучтенные материалы |  |  | Всего | в т.ч. оплата труда | Неучтен. Материалы
1 | 2 | 3 | 4 | 5 | 6 | 7 | 8 | 9 | 10 | 11 | 12 | 13 | 14 | 15
1 | ФЕРр 57-3-1 | Снятие плинтусов деревянных и из пластмассовых материалов | 100м/п | 0.2374 | 29.41 | 29.41 | 0 | 0 | 0 | 6.9819 | 6.9819 | 0 | 0 | 0
|  | Строительный мусор | т | 0.026114
2 | ФЕРр 61-2-7 | Ремонт штукатурки внутренних стен по камню и бетону цементно-известковым раствором,площадью отдельных мест до 1м2,толщиной слоя до 20мм | 100м2 | 0.042 | 3184.35 | 2023.18 | 20.94 | 7.77 | 1140.23 | 133.7427 | 84.9736 | 0.87948 | 0.32634 | 47.8897
|  | Строительный мусор | т | 0.14196
3 | ФЕРр 61-5-1 | Ремонт штукатурки потолков по дереву известково-алебастровым раствором площадью отдельных мест до 1м2,толщиной слоя до 25мм | 100м2 | 0.012 | 4346.9 | 2292.1 | 22.51 | 8.35 | 2032.29 | 52.1628 | 27.5052 | 0.27012 | 0.1002 | 24.3875
|  | Строительный мусор | т | 0.05076
4 | ФЕРр 61-5-2 | Ремонт штукатурки потолков по дереву известково-алебастровым раствором площадью отдельных мест до 1м2 на каждые следующие 10мм изменения толщины слоя добавлять к расценке 61-5-1 до толщины 35мм | 100м2 | 0.012 | 996.38 | 366.6 | 11.25 | 4.18 | 618.53 | 11.9566 | 4.3992 | 0.135 | 0.05016 | 7.4224
|  | Строительный мусор | т | 0.0198
5 | ФЕРр 61-7-1 | Ремонт штукатурки откосов внутри здания по камню и бетону цементно-известковым раствором-прямолинейных | 100м2 | 0.005 | 5751.92 | 3436.05 | 36.26 | 13.46 | 2279.61 | 28.7596 | 17.1803 | 0.1813 | 0.0673 | 11.398
|  | Строительный мусор | т | 0.0405
6 | ФЕР 26-01-041-04 | Изоляция изделиями из пенопласта на битуме холодных поверхностей перегородок ЗПП=154,06*1,15*1,2 ЭММ=45,67*1,25*1,2 ЗПМ=0,00*1,25*1,2 | 1м3 изоляции | 2.14 | 1491.5378 | 212.6028 | 68.505 | 0 | 1210.43 | 3191.8909 | 454.97 | 146.6007 | 0 | 2590.3202
7 | ФЕР 10-05-009-02 | Облицовка стен по системе"КНАУФ" по одинарному металлическому каркасу из ПН и ПС профилей гипсокартонными листами в один слой (С625) с дверным проёмом ЗПП=607,69*1,15*1,2 ЭММ=12,72*1,25*1,2 ЗПМ=0,00*1,25*1,2 Материалы заказчика | 100м2 | 0.104 | 857.6922 | 838.6122 | 19.08 | 0 | 0 | 89.2 | 87.2157 | 1.9843 | 0 | 0
8 | ФЕР 10-05-009-01 | Облицовка стен по системе"КНАУФ" по одинарному металлическому каркасу из ПН и ПС профилей гипсокартонными листами в один слой (С625) с оконным проёмом ЗПП=643,97*1,15*1,2 ЭММ=18,48*1,25*1,2 ЗПМ=0,00*1,25*1,2 Материалы заказчика | 100м2 | 0.3245 | 916.3986 | 888.6786 | 27.72 | 0 | 0 | 297.3713 | 288.3762 | 8.9951 | 0 | 0
9 | ФЕР 15-07-016-01 | Облицовка стен ГКЛ на клее ЗПП=447,70*1,15*1,2 ЭММ=4,38*1,25* 1,2 ЗПМ=1,62*1,25*1,2 Материалы заказчика | 100м2 | 0.204 | 624.396 | 617.826 | 6.57 | 2.43 | 0 | 127.3768 | 126.0365 | 1.3403 | 0.49572 | 0
10 | ФЕР 15-04-027-05 | Шпатлёвка по ГКЛ ЗПП=114,02*1,15*1,2 ЭММ=2,93*1,25* 1,2 ЗПМ=0,12*1,25*1,2 Материалы заказчика | 100м2 | 0.5285 | 161.7426 | 157.3476 | 4.395 | 0.18 | 0 | 85.481 | 83.1582 | 2.3228 | 0.09513 | 0
11 | ФЕР 15-04-006-03 | Покрытие грунтовкой глубокого проникновения за один раз стен ЗПП=63,01*1,15*1,2 ЭММ=1,18*1,25* 1,2 ЗПМ=0,12*1,25*1,2 Материалы заказчика | 100м2 | 0.5285 | 88.7238 | 86.9538 | 1.77 | 0.18 | 0 | 46.8905 | 45.9551 | 0.93544 | 0.09513 | 0
| 101-9732 | Грунтовка глубокого проникновения Материал заказчика | т | 0.0068705 | 0 |  |  |  | 0 | 0 |  |  |  | 0
12 | ФЕР 15-06-001-05 | Оклейка обоями по листовым материалам,гипсобетон-ным и гипсолитовым поверхностям : тиснёными и плотными ЗПП=296,95*1,15*1,2 ЭММ=1,18*1,25* 1,2 ЗПМ=0,12*1,25*1,2 Материалы заказчика | 100м2 | 0.5285 | 411.561 | 409.791 | 1.77 | 0.18 | 0 | 217.51 | 216.5745 | 0.93544 | 0.09513 | 0
13 | ФЕР 15-04-005-05 | Окраска поливинилацетатными водоэмульсионными составами улучшенная по сборным конструкциям стен,подготовленным под окраску ЗПП=227,93*1,15*1,2 ЭММ=9,03*1,25* 1,2 ЗПМ=0,12*1,25*1,2 Материалы заказчика | 100м2 | 0.5285 | 328.0884 | 314.5434 | 13.545 | 0.18 | 0 | 173.3947 | 166.2362 | 7.1585 | 0.09513 | 0
14 | ФЕРр 62-17-5 | Окрашивание водоэмульсионными составами поверхностей потолков ранее окрашенных водоэмульсионной краской с расчисткой старой краски до 35% Материалы заказчика Площадь окраски потолка определена с применением К=2,1(Прил.5 к техн.части) | 100м2 | 0.7266 | 321.56 | 313.2 | 8.36 | 1.16 | 0 | 233.6455 | 227.5711 | 6.0744 | 0.84286 | 0
15 | ФЕРр 62-7-5 | Улучшенная масляная окраска ранее окрашенных стен за два раза с расчисткой старой краски до 35% (откосы оконные и дверные) Материалы заказчика | 100м2 | 0.0758 | 450.64 | 442.28 | 8.36 | 1.16 | 0 | 34.1585 | 33.5248 | 0.63369 | 0.087928 | 0
16 | ФЕРр 62-10-5 | Улучшенная масляная окраска ранее окрашенных дверей за два раза с расчисткой старой краски до 35% Материалы заказчика | 100м2 | 0.0501 | 581.62 | 573.26 | 8.36 | 1.16 | 0 | 29.1392 | 28.7203 | 0.41884 | 0.058116 | 0
17 | ФЕР 11-01-040-01 | Устройство плинтусов поливинилхлоридных на клее КН-2 ЗПП=87,74*1,15*1,2 ЭММ=2,62*1,25*1,2 ЗПМ=0,00*1,25*1,2 Материалы заказчика | 100м | 0.2374 | 125.0112 | 121.0812 | 3.93 | 0 | 0 | 29.6777 | 28.7447 | 0.93298 | 0 | 0
18 | ФЕРр 67-8-2 | Смена светильников с люминисцентными лампами Материалы ранее демонтированные | 100шт | 0.02 | 1573.45 | 1570.95 | 2.5 | 0.93 | 0 | 31.469 | 31.419 | 0.05 | 0.0186 | 0
19 | ФЕРр 67-9-1 | Смена выключателей Материалы ранее демонтированные | 100шт | 0.01 | 218.59 | 218.59 | 0 | 0 | 0 | 2.1859 | 2.1859 | 0 | 0 | 0
20 | ФЕРр 67-9-2 | Смена розеток Материалы ранее демонтированные | 100шт | 0.02 | 218.59 | 218.59 | 0 | 0 | 0 | 4.3718 | 4.3718 | 0 | 0 | 0
21 | 311-01-146 -1 ФССЦ ПГ | Погрузо-разгрузочные работы при автомобильных перевозках. Мусор строительный с погрузкой вручную: погрузка | т | 0.27913 | 32.93 | 4.15 | 28.78 | 0 | 0 | 9.1919 | 1.1584 | 8.0335 | 0 | 0
22 | 310-3015-1 ФССЦ ПГ | Перевозка грузов автомобилями-самосвалами грузоподъемностью 10 т работающими вне карьера, расстояние перевозки 15 км, класс груза 1 | т | 0.27913 | 12.51 | 0 | 12.51 | 0 | 0 | 3.492 | 0 | 3.492 | 0 | 0
|  | ИТОГО: | [7 empty] | 4840.0502 | 1967.2586 | 191.3738 | 2.4277 | 2681.4178
Прямые затраты в ценах 01.01.2001г | [13 empty] | 4840.0502
| Сб.№61 | Накладные расходы 79% от суммы (поз.2,3,4,5) |  |  |  |  | 134.6022 | [6 empty] | 106.3357
| Сб.№62 | Накладные расходы 80% от суммы (поз.14,15,16) |  |  |  |  | 290.8052 | [6 empty] | 232.6441
| Сб.№57 | Накладные расходы 80% от суммы (поз.1) |  |  |  |  | 6.9819 | [6 empty] | 5.5855
| Сб.№26 | Накладные расходы 100%*0,9 от суммы (поз.6) |  |  |  |  | 454.97 | [6 empty] | 409.473
| Сб.№67 | Накладные расходы 85% от суммы (поз.18,19,20) |  |  |  |  | 37.9953 | [6 empty] | 32.296
| Сб.№10 | Накладные расходы 118%*0,9 от суммы (поз.7,8) |  |  |  |  | 375.5919 | [6 empty] | 398.8786
| Сб.№11 | Накладные расходы 123%*0,9 от суммы (поз.17) |  |  |  |  | 28.7447 | [6 empty] | 31.8204
| Сб.№ 15 | Накладные расходы 105%*0,9 от суммы(поз.9-13) |  |  |  |  | 638.8368 | [6 empty] | 603.7007
| ФССЦ-ПГ | Накладные расходы 100% от суммы (поз.21,22) |  |  |  |  | 1.1584 | [6 empty] | 1.1584
|  | Итого накладные расходы | [11 empty] | 1821.8925
| Сб.№61 | Сметная прибыль 50% от суммы |  |  |  |  | 134.6022 | [6 empty] | 67.3011
| Сб.№62 | Сметная прибыль 50% от суммы |  |  |  |  | 290.8052 | [6 empty] | 145.4026
| Сб.№57 | Сметная прибыль 68% от суммы |  |  |  |  | 6.9819 | [6 empty] | 4.7477
| Сб.№26 | Сметная прибыль 70%*0,85 от суммы |  |  |  |  | 454.97 | [6 empty] | 270.7071
| Сб.№67 | Сметная прибыль 65% от суммы |  |  |  |  | 37.9953 | [6 empty] | 24.6969
| Сб.№10 | Сметная прибыль 63%*0,85 от суммы |  |  |  |  | 375.5919 | [6 empty] | 201.1294
| Сб.№11 | Сметная прибыль 75%*0,85 от суммы |  |  |  |  | 28.7447 | [6 empty] | 18.3247
| Сб.№15 | Сметная прибыль 55%*0,85 от суммы |  |  |  |  | 638.8368 | [6 empty] | 298.6562
| ФССЦ-ПГ | Сметная прибыль 60% от суммы |  |  |  |  | 1.1584 | [6 empty] | 0.69504
|  | Итого сметная прибыль | [11 empty] | 1031.6609
|  | Итого с накладными расходами и сметной прибылью в базисных ценах | [11 empty] | 7693.6036
|  | Пересчёт итогов в текущие цены (2кв.2011г) | [5 empty] | Х
|  | ФОТ строителей |  |  |  |  | 1967.2586 | Х | 4.99 |  |  |  |  | 9816.6204
|  | Эксплуатация машин и механизмов |  |  |  |  | 191.3738 | Х | 4.99 |  |  |  |  | 954.9555
|  | в т.числе ФОТ машинистов |  |  |  |  | 2.4277 | Х | 4.99 |  |  |  |  | 12.1144
|  | Материалы |  |  |  |  | 2681.4178 |  | 4.99 |  |  |  |  | 13380.2746
|  | Итого прямые затраты | [5 empty] | Х | [5 empty] | 24151.8504
|  | Накладные расходы |  |  |  |  | 1821.8925 | Х | 4.99 |  |  |  |  | 9091.2436
|  | Сметная прибыль |  |  |  |  | 1031.6609 | Х | 4.99 |  |  |  |  | 5147.9879
|  | Итого с накладными расходами и сметной прибылью в ценах 2кв.2011г | [11 empty] | 38391.0819
|  | НДС 18% | [11 empty] | 6910.3947
|  | Всего по смете с учётом НДС | [11 empty] | 45301.4767
Составила __________________В.Л.Медведева

## Смета каб.№9,16,19
Заказчик: МОУ ДОД Детская музыкальная школа№4 | [11 empty] | Утверждаю
Директор ДМШ № 4 _____________В.Н.Серебренников
Локальный сметный расчёт
Ремонт кабинетов №№ 9,16,19 в здании ДМШ № 4 по адресу:ул.Советская дом 30
№ п/п | Обоснование | Наименование работ и затрат | Ед.изм. | Кол-во | Стоимость единицы, руб. |  |  |  |  | Общая стоимость,руб.
[5 empty] | Прямые затраты | Основ ная з/плата | Эксплуатация машин |  | Материалы | Прямые затраты | оплата труда раб-х | Эксплуатация машин |  | Мат-лы
[7 empty] | Всего | в т.ч. оплата труда | Неучтенные материалы |  |  | Всего | в т.ч. оплата труда | Неучтен. Материалы
1 | 2 | 3 | 4 | 5 | 6 | 7 | 8 | 9 | 10 | 11 | 12 | 13 | 14 | 15
Кабинет №9
1 | ФЕРр 57-3-1 | Снятие плинтусов деревянных и из пластмассовых материалов | 100м/п | 0.1056 | 29.41 | 29.41 | 0 | 0 | 0 | 3.1057 | 3.1057 | 0 | 0 | 0
|  | Строительный мусор | т | 0.011616
2 | ФЕРр 53-1-1 | Разборка обшивки неоштукатуренных деревянных стен | 100м2 | 0.0149 | 143.39 | 92.99 | 50.4 | 6.08 | 0 | 2.1365 | 1.3856 | 0.75096 | 0.090592 | 0
|  | Строительный мусор | т | 0.014006
3 | ФЕРр 61-2-7 | Ремонт штукатурки внутренних стен по камню и бетону цементно-известковым раствором ,площадью отдельных мест до 1м2 толщиной слоя до 20мм | 100м2 | 0.021 | 3184.35 | 2023.18 | 20.94 | 7.77 | 1140.23 | 66.8714 | 42.4868 | 0.43974 | 0.16317 | 23.9448
|  | Строительный мусор | т | 0.07098
4 | ФЕР 10-05-009-02 | Облицовка стен по системе"КНАУФ" по одинарному металлическому каркасу из ПН и ПС профилей гипсокартонными листами в один слой (С625) с дверным проёмом ЗПП=607,69*1,15*1,2 ЭММ=12,72*1,25*1,2 ЗПМ=0,00*1,25*1,2 Материалы заказчика | 100м2 | 0.3176 | 857.6922 | 838.6122 | 19.08 | 0 | 0 | 272.403 | 266.3432 | 6.0598 | 0 | 0
5 | ФЕР 10-05-009-01 | Облицовка стен по системе"КНАУФ" по одинарному металлическому каркасу из ПН и ПС профилей гипсокартонными листами в один слой (С625) с оконным проёмом ЗПП=643,97*1,15*1,2 ЭММ=18,48*1,25*1,2 ЗПМ=0,00*1,25*1,2 Материалы заказчика | 100м2 | 0.2711 | 916.3986 | 888.6786 | 27.72 | 0 | 0 | 248.4357 | 240.9208 | 7.5149 | 0 | 0
6 | ФЕР 15-04-027-05 | Шпатлёвка по ГКЛ ЗПП=114,02*1,15*1,2 ЭММ=2,93*1,25* 1,2 ЗПМ=0,12*1,25*1,2 Материалы заказчика | 100м2 | 0.5887 | 161.7426 | 157.3476 | 4.395 | 0.18 | 0 | 95.2179 | 92.6305 | 2.5873 | 0.10597 | 0
7 | ФЕР 15-04-006-03 | Покрытие грунтовкой глубокого проникновения за один раз стен ЗПП=63,01*1,15*1,2 ЭММ=1,18*1,25* 1,2 ЗПМ=0,12*1,25*1,2 Материалы заказчика | 100м2 | 0.5887 | 88.7238 | 86.9538 | 1.77 | 0.18 | 0 | 52.2317 | 51.1897 | 1.042 | 0.10597 | 0
| 101-9732 | Грунтовка глубокого проникновения Материал заказчика | т | 0.0076531 | 0 |  |  |  | 0 | 0 |  |  |  | 0
8 | ФЕР 15-06-001-05 | Оклейка обоями по листовым материалам,гипсобетон-ным и гипсолитовым поверхностям : тиснёными и плотными ЗПП=296,95*1,15*1,2 ЭММ=1,18*1,25* 1,2 ЗПМ=0,12*1,25*1,2 Материалы заказчика | 100м2 | 0.5887 | 411.561 | 409.791 | 1.77 | 0.18 | 0 | 242.286 | 241.244 | 1.042 | 0.10597 | 0
9 | ФЕР 15-06-004-01 | Окраска поливинилацетатными водоэмульсионными составами по обоям ЗПП=80,62*1,15*1,2 ЭММ=0,44*1,25* 1,2 | 100м2 | 0.5887 | 111.9156 | 111.2556 | 0.66 | 0 | 0 | 65.8847 | 65.4962 | 0.38854 | 0 | 0
| (101-9403) | Краска акриловая Материал заказчика | т | 0.0094192 | 0 |  |  |  | 0 | 0 |  |  |  | 0
10 | ФЕРр 62-16-5 | Окрашивание водоэмульсионными составами поверхностей стен ранее окрашенных водоэмульсионной краской с расчисткой старой краски до 35% Материалы заказчика | 100м2 | 0.034 | 250.45 | 242.09 | 8.36 | 1.16 | 0 | 8.5153 | 8.2311 | 0.28424 | 0.03944 | 0
11 | ФЕРр 62-17-5 | Окрашивание водоэмульсионными составами поверхностей потолков ранее окрашенных водоэмульсионной краской с расчисткой старой краски до 35% Материалы заказчика | 100м2 | 0.4691 | 321.56 | 313.2 | 8.36 | 1.16 | 0 | 150.8438 | 146.9221 | 3.9217 | 0.54416 | 0
12 | ФЕРр 62-10-5 | Улучшенная масляная окраска ранее окрашенных дверей за два раза с расчисткой старой краски до 35% Материалы заказчика | 100м2 | 0.02016 | 581.62 | 573.26 | 8.36 | 1.16 | 0 | 11.7255 | 11.5569 | 0.16854 | 0.023386 | 0
13 | ФЕРр 62-32-2 | Окраска масляными составами ранее окрашенных поверхностей труб стальных за два раза Материалы заказчика | 100м2 | 0.0315 | 652.92 | 652.05 | 0.87 | 0 | 0 | 20.567 | 20.5396 | 0.027405 | 0 | 0
14 | ФЕР 11-01-040-01 | Устройство плинтусов поливинилхлоридных на клее КН-2 ЗПП=87,74*1,15*1,2 ЭММ=2,62*1,25*1,2 ЗПМ=0,00*1,25*1,2 Материалы заказчика | 100м | 0.1056 | 125.0112 | 121.0812 | 3.93 | 0 | 0 | 13.2012 | 12.7862 | 0.41501 | 0 | 0
15 | ФЕРр 67-8-2 | Смена светильников с люминисцентными лампами Материалы ранее демонтированные | 100шт | 0.02 | 1573.45 | 1570.95 | 2.5 | 0.93 | 0 | 31.469 | 31.419 | 0.05 | 0.0186 | 0
16 | ФЕРр 67-9-1 | Смена выключателей Материалы ранее демонтированные | 100шт | 0.01 | 218.59 | 218.59 | 0 | 0 | 0 | 2.1859 | 2.1859 | 0 | 0 | 0
17 | ФЕРр 67-9-2 | Смена розеток Материалы ранее демонтированные | 100шт | 0.01 | 218.59 | 218.59 | 0 | 0 | 0 | 2.1859 | 2.1859 | 0 | 0 | 0
18 | 311-01-146 -1 ФССЦ ПГ | Погрузо-разгрузочные работы при автомобильных перевозках. Мусор строительный с погрузкой вручную: погрузка | т | 0.096602 | 32.93 | 4.15 | 28.78 | 0 | 0 | 3.1811 | 0.4009 | 2.7802 | 0 | 0
19 | 310-3015-1 ФССЦ ПГ | Перевозка грузов автомобилями-самосвалами грузоподъемностью 10 т работающими вне карьера, расстояние перевозки 15 км, класс груза 1 | т | 0.096602 | 12.51 | 0 | 12.51 | 0 | 0 | 1.2085 | 0 | 1.2085 | 0 | 0
Кабинет №16
20 | ФЕРр 57-3-1 | Снятие плинтусов деревянных и из пластмассовых материалов | 100м/п | 0.2374 | 29.41 | 29.41 | 0 | 0 | 0 | 6.9819 | 6.9819 | 0 | 0 | 0
|  | Строительный мусор | т | 0.026114
21 | ФЕРр 61-2-7 | Ремонт штукатурки внутренних стен по камню и бетону цементно-известковым раствором,площадью отдельных мест до 1м2,толщиной слоя до 20мм | 100м2 | 0.032 | 3184.35 | 2023.18 | 20.94 | 7.77 | 1140.23 | 101.8992 | 64.7418 | 0.67008 | 0.24864 | 36.4874
|  | Строительный мусор | т | 0.10816
22 | ФЕРр 61-5-1 | Ремонт штукатурки потолков по дереву известково-алебастровым раствором площадью отдельных мест до 1м2,толщиной слоя до 25мм | 100м2 | 0.012 | 4346.9 | 2292.1 | 22.51 | 8.35 | 2032.29 | 52.1628 | 27.5052 | 0.27012 | 0.1002 | 24.3875
|  | Строительный мусор | т | 0.05076
23 | ФЕРр 61-5-2 | Ремонт штукатурки потолков по дереву известково-алебастровым раствором площадью отдельных мест до 1м2 на каждые следующие 10мм изменения толщины слоя добавлять к расценке 61-5-1 до толщины 35мм | 100м2 | 0.012 | 996.38 | 366.6 | 11.25 | 4.18 | 618.53 | 11.9566 | 4.3992 | 0.135 | 0.05016 | 7.4224
|  | Строительный мусор | т | 0.0198
24 | ФЕРр 61-7-1 | Ремонт штукатурки откосов внутри здания по камню и бетону цементно-известковым раствором-прямолинейных | 100м2 | 0.005 | 5751.92 | 3436.05 | 36.26 | 13.46 | 2279.61 | 28.7596 | 17.1803 | 0.1813 | 0.0673 | 11.398
|  | Строительный мусор | т | 0.0405
25 | ФЕР 26-01-041-04 | Изоляция изделиями из пенопласта на битуме холодных поверхностей перегородок ЗПП=154,06*1,15*1,2 ЭММ=45,67*1,25*1,2 ЗПМ=0,00*1,25*1,2 | 1м3 изоляции | 2.14 | 1491.5378 | 212.6028 | 68.505 | 0 | 1210.43 | 3191.8909 | 454.97 | 146.6007 | 0 | 2590.3202
26 | ФЕР 10-05-009-02 | Облицовка стен по системе"КНАУФ" по одинарному металлическому каркасу из ПН и ПС профилей гипсокартонными листами в один слой (С625) с дверным проёмом ЗПП=607,69*1,15*1,2 ЭММ=12,72*1,25*1,2 ЗПМ=0,00*1,25*1,2 Материалы заказчика | 100м2 | 0.104 | 857.6922 | 838.6122 | 19.08 | 0 | 0 | 89.2 | 87.2157 | 1.9843 | 0 | 0
27 | ФЕР 10-05-009-01 | Облицовка стен по системе"КНАУФ" по одинарному металлическому каркасу из ПН и ПС профилей гипсокартонными листами в один слой (С625) с оконным проёмом ЗПП=643,97*1,15*1,2 ЭММ=18,48*1,25*1,2 ЗПМ=0,00*1,25*1,2 Материалы заказчика | 100м2 | 0.3245 | 916.3986 | 888.6786 | 27.72 | 0 | 0 | 297.3713 | 288.3762 | 8.9951 | 0 | 0
28 | ФЕР 15-07-016-01 | Облицовка стен ГКЛ на клее ЗПП=447,70*1,15*1,2 ЭММ=4,38*1,25* 1,2 ЗПМ=1,62*1,25*1,2 Материалы заказчика | 100м2 | 0.204 | 624.396 | 617.826 | 6.57 | 2.43 | 0 | 127.3768 | 126.0365 | 1.3403 | 0.49572 | 0
29 | ФЕР 15-04-027-05 | Шпатлёвка по ГКЛ ЗПП=114,02*1,15*1,2 ЭММ=2,93*1,25* 1,2 ЗПМ=0,12*1,25*1,2 Материалы заказчика | 100м2 | 0.6325 | 161.7426 | 157.3476 | 4.395 | 0.18 | 0 | 102.3022 | 99.5224 | 2.7798 | 0.11385 | 0
30 | ФЕР 15-04-006-03 | Покрытие грунтовкой глубокого проникновения за один раз стен ЗПП=63,01*1,15*1,2 ЭММ=1,18*1,25* 1,2 ЗПМ=0,12*1,25*1,2 Материалы заказчика | 100м2 | 0.6325 | 88.7238 | 86.9538 | 1.77 | 0.18 | 0 | 56.1178 | 54.9983 | 1.1195 | 0.11385 | 0
| 101-9732 | Грунтовка глубокого проникновения Материал заказчика | т | 0.0082225 | 0 |  |  |  | 0 | 0 |  |  |  | 0
31 | ФЕР 15-06-001-05 | Оклейка обоями по листовым материалам,гипсобетон-ным и гипсолитовым поверхностям : тиснёными и плотными ЗПП=296,95*1,15*1,2 ЭММ=1,18*1,25* 1,2 ЗПМ=0,12*1,25*1,2 Материалы заказчика | 100м2 | 0.6325 | 411.561 | 409.791 | 1.77 | 0.18 | 0 | 260.3123 | 259.1928 | 1.1195 | 0.11385 | 0
32 | ФЕР 15-06-004-01 | Окраска поливинилацетатными водоэмульсионными составами по обоям ЗПП=80,62*1,15*1,2 ЭММ=0,44*1,25* 1,2 | 100м2 | 0.6325 | 111.9156 | 111.2556 | 0.66 | 0 | 0 | 70.7866 | 70.3692 | 0.41745 | 0 | 0
| (101-9403) | Краска акриловая Материал заказчика | т | 0.01012 | 0 |  |  |  | 0 | 0 |  |  |  | 0
33 | ФЕРр 62-17-5 | Окрашивание водоэмульсионными составами поверхностей потолков ранее окрашенных водоэмульсионной краской с расчисткой старой краски до 35% Материалы заказчика Площадь окраски потолка определена с применением К=2,1(Прил.5 к техн.части) | 100м2 | 0.7266 | 321.56 | 313.2 | 8.36 | 1.16 | 0 | 233.6455 | 227.5711 | 6.0744 | 0.84286 | 0
34 | ФЕРр 62-7-5 | Улучшенная масляная окраска ранее окрашенных стен за два раза с расчисткой старой краски до 35% (откосы оконные и дверные) Материалы заказчика | 100м2 | 0.0758 | 450.64 | 442.28 | 8.36 | 1.16 | 0 | 34.1585 | 33.5248 | 0.63369 | 0.087928 | 0
35 | ФЕРр 62-10-5 | Улучшенная масляная окраска ранее окрашенных дверей за два раза с расчисткой старой краски до 35% Материалы заказчика | 100м2 | 0.0501 | 581.62 | 573.26 | 8.36 | 1.16 | 0 | 29.1392 | 28.7203 | 0.41884 | 0.058116 | 0
36 | ФЕР 11-01-040-01 | Устройство плинтусов поливинилхлоридных на клее КН-2 ЗПП=87,74*1,15*1,2 ЭММ=2,62*1,25*1,2 ЗПМ=0,00*1,25*1,2 Материалы заказчика | 100м | 0.2374 | 125.0112 | 121.0812 | 3.93 | 0 | 0 | 29.6777 | 28.7447 | 0.93298 | 0 | 0
37 | ФЕРр 67-8-2 | Смена светильников с люминисцентными лампами Материалы ранее демонтированные | 100шт | 0.02 | 1573.45 | 1570.95 | 2.5 | 0.93 | 0 | 31.469 | 31.419 | 0.05 | 0.0186 | 0
38 | ФЕРр 67-9-1 | Смена выключателей Материалы ранее демонтированные | 100шт | 0.01 | 218.59 | 218.59 | 0 | 0 | 0 | 2.1859 | 2.1859 | 0 | 0 | 0
39 | ФЕРр 67-9-2 | Смена розеток Материалы ранее демонтированные | 100шт | 0.02 | 218.59 | 218.59 | 0 | 0 | 0 | 4.3718 | 4.3718 | 0 | 0 | 0
40 | 311-01-146 -1 ФССЦ ПГ | Погрузо-разгрузочные работы при автомобильных перевозках. Мусор строительный с погрузкой вручную: погрузка | т | 0.24533 | 32.93 | 4.15 | 28.78 | 0 | 0 | 8.0788 | 1.0181 | 7.0607 | 0 | 0
41 | 310-3015-1 ФССЦ ПГ | Перевозка грузов автомобилями-самосвалами грузоподъемностью 10 т работающими вне карьера, расстояние перевозки 15 км, класс груза 1 | т | 0.24533 | 12.51 | 0 | 12.51 | 0 | 0 | 3.0691 | 0 | 3.0691 | 0 | 0
Кабинет №19
42 | ФЕРр 57-3-1 | Снятие плинтусов деревянных и из пластмассовых материалов (плинтус пола и потолочный) | 100м/п | 0.092 | 29.41 | 29.41 | 0 | 0 | 0 | 2.7057 | 2.7057 | 0 | 0 | 0
|  | Строительный мусор | т | 0.01012
43 | ФЕРр 61-5-1 | Ремонт штукатурки потолков по дереву известково-алебастровым раствором площадью отдельных мест до 1м2,толщиной слоя до 25мм | 100м2 | 0.002 | 4346.9 | 2292.1 | 22.51 | 8.35 | 2032.29 | 8.6938 | 4.5842 | 0.04502 | 0.0167 | 4.0646
|  | Строительный мусор | т | 0.00846
44 | ФЕРр 61-5-2 | Ремонт штукатурки потолков по дереву известково-алебастровым раствором площадью отдельных мест до 1м2 на каждые следующие 10мм изменения толщины слоя добавлять к расценке 61-5-1 до толщины 35мм | 100м2 | 0.002 | 996.38 | 366.6 | 11.25 | 4.18 | 618.53 | 1.9928 | 0.7332 | 0.0225 | 0.00836 | 1.2371
|  | Строительный мусор | т | 0.0033
45 | ФЕР 15-02-019-03 | Сплошное выравнивание внутренних поверхностей (однослойное оштукатуривание) из сухих растворных смесей,толщиной до 10мм - стен ЗПП=476,35*1,15*1,2 ЭММ=29,29*1,25* 1,2 ЗПМ=19,06*1,25*1,2 | 100м2 | 0.2961 | 3127.838 | 657.363 | 43.935 | 28.59 | 2426.54 | 926.1528 | 194.6452 | 13.0092 | 8.4655 | 718.4985
46 | ФЕР 15-04-006-03 | Покрытие грунтовкой глубокого проникновения за один раз стен ЗПП=63,01*1,15*1,2 ЭММ=1,18*1,25* 1,2 ЗПМ=0,12*1,25*1,2 Материалы заказчика | 100м2 | 0.2961 | 88.7238 | 86.9538 | 1.77 | 0.18 | 0 | 26.2711 | 25.747 | 0.5241 | 0.053298 | 0
| 101-9732 | Грунтовка глубокого проникновения Материал заказчика | т | 0.0038493 | 0 |  |  |  | 0 | 0 |  |  |  | 0
47 | ФЕРр 62-17-5 | Окрашивание водоэмульсионными составами поверхностей потолков ранее окрашенных водоэмульсионной краской с расчисткой старой краски до 35% Материалы заказчика | 100м2 | 0.0758 | 321.56 | 313.2 | 8.36 | 1.16 | 0 | 24.3742 | 23.7406 | 0.63369 | 0.087928 | 0
48 | ФЕР 15-06-001-02 | Оклейка обоями по монолитной штукатурке и бетону : тиснёными и плотными ЗПП=425,84*1,15*1,2 ЭММ=1,18*1,25* 1,2 ЗПМ=0,12*1,25*1,2 Материалы заказчика | 100м2 | 0.2961 | 589.4292 | 587.6592 | 1.77 | 0.18 | 0 | 174.53 | 174.0059 | 0.5241 | 0.053298 | 0
49 | ФЕР 15-06-004-01 | Окраска поливинилацетатными водоэмульсионными составами по обоям ЗПП=80,62*1,15*1,2 ЭММ=0,44*1,25* 1,2 | 100м2 | 0.2961 | 111.9156 | 111.2556 | 0.66 | 0 | 0 | 33.1382 | 32.9428 | 0.19543 | 0 | 0
| (101-9403) | Краска акриловая Материал заказчика | т | 0.0047376 | 0 |  |  |  | 0 | 0 |  |  |  | 0
50 | ФЕРр 62-16-5 | Окрашивание водоэмульсионными составами поверхностей стен ранее окрашенных водоэмульсионной краской с расчисткой старой краски до 35% (карниз лепной,высотой до30мм) Материалы заказчика Площадь окраски потолка определена с применением К=3(Прил.7 к техн.части) | 100м2 | 0.05175 | 250.45 | 242.09 | 8.36 | 1.16 | 0 | 12.9608 | 12.5282 | 0.43263 | 0.06003 | 0
51 | ФЕРр 62-10-5 | Улучшенная масляная окраска ранее окрашенных дверей за два раза с расчисткой старой краски до 35% Материалы заказчика | 100м2 | 0.0264 | 581.62 | 573.26 | 8.36 | 1.16 | 0 | 15.3548 | 15.1341 | 0.2207 | 0.030624 | 0
52 | ФЕРр 62-18-2 . | Окраска масляными составами плинтусов и галтелей Материалы заказчика | 100м2 | 0.0058 | 343.98 | 335.62 | 8.36 | 1.16 | 0 | 1.9951 | 1.9466 | 0.048488 | 0.006728 | 0
53 | ФЕР 11-01-040-01 | Устройство плинтусов поливинилхлоридных на клее КН-2 ЗПП=87,74*1,15*1,2 ЭММ=2,62*1,25*1,2 ЗПМ=0,00*1,25*1,2 Материалы заказчика(плинтус пола и потолочный) | 100м | 0.092 | 125.0112 | 121.0812 | 3.93 | 0 | 0 | 11.501 | 11.1395 | 0.36156 | 0 | 0
54 | ФЕРр 67-8-2 | Смена светильников с люминисцентными лампами Материалы ранее демонтированные | 100шт | 0.01 | 1573.45 | 1570.95 | 2.5 | 0.93 | 0 | 15.7345 | 15.7095 | 0.025 | 0.0093 | 0
55 | ФЕРр 67-9-1 | Смена выключателей Материалы ранее демонтированные | 100шт | 0.01 | 218.59 | 218.59 | 0 | 0 | 0 | 2.1859 | 2.1859 | 0 | 0 | 0
56 | ФЕРр 67-9-2 | Смена розеток Материалы ранее демонтированные | 100шт | 0.01 | 218.59 | 218.59 | 0 | 0 | 0 | 2.1859 | 2.1859 | 0 | 0 | 0
57 | 311-01-146 -1 ФССЦ ПГ | Погрузо-разгрузочные работы при автомобильных перевозках. Мусор строительный с погрузкой вручную: погрузка | т | 0.02188 | 32.93 | 4.15 | 28.78 | 0 | 0 | 0.72051 | 0.090802 | 0.62971 | 0 | 0
58 | 310-3015-1 ФССЦ ПГ | Перевозка грузов автомобилями-самосвалами грузоподъемностью 10 т работающими вне карьера, расстояние перевозки 15 км, класс груза 1 | т | 0.02188 | 12.51 | 0 | 12.51 | 0 | 0 | 0.27372 | 0 | 0.27372 | 0 | 0
|  | ИТОГО: | [7 empty] | 7327.34 | 3680.1 | 229.4796 | 12.3001 | 3417.7604
Прямые затраты в ценах 01.01.2001г | [13 empty] | 7327.34
| Сб.№61 | Накладные расходы 79% от суммы (поз.3,21,22,23,24,43,44) |  |  |  |  | 162.2851 | [6 empty] | 128.2052
| Сб.№62 | Накладные расходы 80% от суммы (поз 10-13,33-35,47,50,51,52) |  |  |  |  | 532.1965 | [6 empty] | 425.7572
| Сб.№57 | Накладные расходы 80% от суммы (поз.1,20,42) |  |  |  |  | 12.7934 | [6 empty] | 10.2347
| Сб.№53 | Накладные расходы 86% от суммы (поз.2) |  |  |  |  | 1.4761 | [6 empty] | 1.2695
| Сб.№67 | Накладные расходы 85% от суммы (поз15-17,37-39,54-56) |  |  |  |  | 93.8953 | [6 empty] | 79.811
| Сб.№10 | Накладные расходы 118%*0,9 от суммы (поз.4,5,26,27) |  |  |  |  | 882.8559 | [6 empty] | 937.5929
| Сб.№11 | Накладные расходы 123%*0,9 от суммы (поз.14,36,47) |  |  |  |  | 52.6703 | [6 empty] | 58.306
| Сб.№ 15 | Накладные расходы 105%*0,9 от суммы(поз.6-9,28-32,45-49) |  |  |  |  | 1497.7476 | [6 empty] | 1415.3715
| Сб.№ 26 | Накладные расходы 100%*0,9 от суммы(поз.25) |  |  |  |  | 454.97 | [6 empty] | 409.473
| ФССЦ-ПГ | Накладные расходы 100% от суммы (поз.18,19,40,41,57,58) |  |  |  |  | 1.5098 | [6 empty] | 1.5098
|  | Итого накладные расходы |  |  |  |  | 3692.4001 | [6 empty] | 3467.5309
| Сб.№61 | Сметная прибыль 50% от суммы |  |  |  |  | 162.2851 | [6 empty] | 81.1426
| Сб.№62 | Сметная прибыль 50% от суммы |  |  |  |  | 532.1965 | [6 empty] | 266.0983
| Сб.№57 | Сметная прибыль 68% от суммы |  |  |  |  | 12.7934 | [6 empty] | 8.6995
| Сб.№53 | Сметная прибыль 70% от суммы |  |  |  |  | 1.4761 | [6 empty] | 1.0333
| Сб.№67 | Сметная прибыль 65% от суммы |  |  |  |  | 93.8953 | [6 empty] | 61.0319
| Сб.№10 | Сметная прибыль 63%*0,85 от суммы |  |  |  |  | 882.8559 | [6 empty] | 472.7693
| Сб.№11 | Сметная прибыль 75%*0,85 от суммы |  |  |  |  | 52.6703 | [6 empty] | 33.5773
| Сб.№15 | Сметная прибыль 55%*0,85 от суммы |  |  |  |  | 1497.7476 | [6 empty] | 700.197
| Сб.№26 | Сметная прибыль 70%*0,85 от суммы |  |  |  |  | 454.97 | [6 empty] | 270.7071
| ФССЦ-ПГ | Сметная прибыль 60% от суммы |  |  |  |  | 1.5098 | [6 empty] | 0.9059
|  | Итого сметная прибыль | [11 empty] | 1896.1623
|  | Итого с накладными расходами и сметной прибылью в базисных ценах | [11 empty] | 12691.0332
|  | Пересчёт итогов в текущие цены (2кв.2011г) | [5 empty] | Х
|  | ФОТ строителей |  |  |  |  | 3680.1 | Х | 4.99 |  |  |  |  | 18363.699
|  | Эксплуатация машин и механизмов |  |  |  |  | 229.4796 | Х | 4.99 |  |  |  |  | 1145.1033
|  | в т.числе ФОТ машинистов |  |  |  |  | 12.3001 | Х | 4.99 |  |  |  |  | 61.3774
|  | Материалы |  |  |  |  | 3417.7604 |  | 4.99 |  |  |  |  | 17054.6245
|  | Итого прямые затраты | [5 empty] | Х | [5 empty] | 36563.4268
|  | Накладные расходы |  |  |  |  | 3467.5309 | Х | 4.99 |  |  |  |  | 17302.9794
|  | Сметная прибыль |  |  |  |  | 1896.1623 | Х | 4.99 |  |  |  |  | 9461.8496
|  | Итого с накладными расходами и сметной прибылью в ценах 2кв.2011г | [11 empty] | 63328.2559
|  | НДС 18% | [11 empty] | 11399.0861
|  | Всего по смете с учётом НДС | [11 empty] | 74727.3419
Составила __________________В.Л.Медведева
Составила_________________В.Л.Медведева

## объёмы каб.№9,16,19
Заказчик: МОУ ДОД Детская музыкальная школа№4
Утверждаю:
Директор ДМШ №4 ________________В.Н.Серебренников
Ведомость объёмов работ
Ремонт кабинетов № №9,16,19 в здании ДМШ № 4 по адресу:ул.Советская дом 30
№ п/п | Наименование работ | Ед.изм. | Кол-во
1 | 2 | 3 | 4
Кабинет №9
1 | Снятие плинтусов деревянных и из пластмассовых материалов | 100м/п | 0.1056
2 | Разборка обшивки неоштукатуренных деревянных стен | 100м2 | 0.0149
3 | Ремонт штукатурки внутренних стен по камню и бетону цементно-известковым раствором ,площадью отдельных мест до 1м2 толщиной слоя до 20мм | 100м2 | 0.021
4 | Облицовка стен по системе"КНАУФ" по одинарному металлическому каркасу из ПН и ПС профилей гипсокартонными листами в один слой (С625) с дверным проёмом | 100м2 | 0.3176
5 | Облицовка стен по системе"КНАУФ" по одинарному металлическому каркасу из ПН и ПС профилей гипсокартонными листами в один слой (С625) с оконным проёмом | 100м2 | 0.2711
6 | Шпатлёвка по ГКЛ | 100м2 | 0.5887
7 | Покрытие грунтовкой глубокого проникновения за один раз стен | 100м2 | 0.5887
8 | Оклейка обоями по листовым материалам,гипсобетон-ным и гипсолитовым поверхностям : тиснёными и плотными | 100м2 | 0.5887
9 | Окраска поливинилацетатными водоэмульсионными составами по обоям | 100м2 | 0.5887
10 | Окрашивание водоэмульсионными составами поверхностей стен ранее окрашенных водоэмульсионной краской с расчисткой старой краски до 35% | 100м2 | 0.034
11 | Окрашивание водоэмульсионными составами поверхностей потолков ранее окрашенных водоэмульсионной краской с расчисткой старой краски до 35% | 100м2 | 0.4691
12 | Улучшенная масляная окраска ранее окрашенных дверей за два раза с расчисткой старой краски до 35% | 100м2 | 0.02016
13 | Окраска масляными составами ранее окрашенных поверхностей труб стальных за два раза | 100м2 | 0.0315
14 | Устройство плинтусов поливинилхлоридных на клее КН-2 | 100м | 0.1056
15 | Смена светильников с люминисцентными лампами | 100шт | 0.02
16 | Смена выключателей | 100шт | 0.01
17 | Смена розеток | 100шт | 0.01
18 | Погрузо-разгрузочные работы при автомобильных перевозках. Мусор строительный с погрузкой вручную: погрузка | т | 0.1
19 | Перевозка грузов автомобилями-самосвалами грузоподъемностью 10 т работающими вне карьера, расстояние перевозки 15 км, класс груза 1 | т | 0.1
Кабинет №16
20 | Снятие плинтусов деревянных и из пластмассовых материалов | 100м/п | 0.2374
21 | Ремонт штукатурки внутренних стен по камню и бетону цементно-известковым раствором,площадью отдельных мест до 1м2,толщиной слоя до 20мм | 100м2 | 0.032
22 | Ремонт штукатурки потолков по дереву известково-алебастровым раствором площадью отдельных мест до 1м2,толщиной слоя до 25мм | 100м2 | 0.012
23 | Ремонт штукатурки потолков по дереву известково-алебастровым раствором площадью отдельных мест до 1м2 на каждые следующие 10мм изменения толщины слоя добавлять к расценке 61-5-1 до толщины 35мм | 100м2 | 0.012
24 | Ремонт штукатурки откосов внутри здания по камню и бетону цементно-известковым раствором-прямолинейных | 100м2 | 0.005
25 | Изоляция изделиями из пенопласта на битуме холодных поверхностей перегородок | 1м3 изоляции | 2.14
26 | Облицовка стен по системе"КНАУФ" по одинарному металлическому каркасу из ПН и ПС профилей гипсокартонными листами в один слой (С625) с дверным проёмом | 100м2 | 0.104
27 | Облицовка стен по системе"КНАУФ" по одинарному металлическому каркасу из ПН и ПС профилей гипсокартонными листами в один слой (С625) с оконным проёмом | 100м2 | 0.3245
28 | Облицовка стен ГКЛ на клее | 100м2 | 0.204
29 | Шпатлёвка по ГКЛ | 100м2 | 0.6325
30 | Покрытие грунтовкой глубокого проникновения за один раз стен | 100м2 | 0.6325
31 | Оклейка обоями по листовым материалам,гипсобетон-ным и гипсолитовым поверхностям : тиснёными и плотными | 100м2 | 0.6325
32 | Окраска поливинилацетатными водоэмульсионными составами по обоям | 100м2 | 0.6325
33 | Окрашивание водоэмульсионными составами поверхностей потолков ранее окрашенных водоэмульсионной краской с расчисткой старой краски до 35% | 100м2 | 0.7266
34 | Улучшенная масляная окраска ранее окрашенных стен за два раза с расчисткой старой краски до 35% (откосы оконные и дверные) | 100м2 | 0.0758
35 | Улучшенная масляная окраска ранее окрашенных дверей за два раза с расчисткой старой краски до 35% | 100м2 | 0.0501
36 | Устройство плинтусов поливинилхлоридных на клее КН-2 | 100м | 0.2374
37 | Смена светильников с люминисцентными лампами | 100шт | 0.02
38 | Смена выключателей | 100шт | 0.01
39 | Смена розеток | 100шт | 0.02
40 | Погрузо-разгрузочные работы при автомобильных перевозках. Мусор строительный с погрузкой вручную: погрузка | т | 0.25
41 | Перевозка грузов автомобилями-самосвалами грузоподъемностью 10 т работающими вне карьера, расстояние перевозки 15 км, класс груза 1 | т | 0.25
Кабинет №19
42 | Снятие плинтусов деревянных и из пластмассовых материалов (плинтус пола и потолочный) | 100м/п | 0.092
43 | Ремонт штукатурки потолков по дереву известково-алебастровым раствором площадью отдельных мест до 1м2,толщиной слоя до 25мм | 100м2 | 0.002
44 | Ремонт штукатурки потолков по дереву известково-алебастровым раствором площадью отдельных мест до 1м2 на каждые следующие 10мм изменения толщины слоя добавлять к расценке 61-5-1 до толщины 35мм | 100м2 | 0.002
45 | Сплошное выравнивание внутренних поверхностей (однослойное оштукатуривание) из сухих растворных смесей,толщиной до 10мм - стен | 100м2 | 0.2961
46 | Покрытие грунтовкой глубокого проникновения за один раз стен | 100м2 | 0.2961
47 | Окрашивание водоэмульсионными составами поверхностей потолков ранее окрашенных водоэмульсионной краской с расчисткой старой краски до 35% | 100м2 | 0.0758
48 | Оклейка обоями по монолитной штукатурке и бетону : тиснёными и плотными | 100м2 | 0.2961
49 | Окраска поливинилацетатными водоэмульсионными составами по обоям | 100м2 | 0.2961
50 | Окрашивание водоэмульсионными составами поверхностей стен ранее окрашенных водоэмульсионной краской с расчисткой старой краски до 35% (карниз лепной,высотой до30мм) | 100м2 | 0.05175
51 | Улучшенная масляная окраска ранее окрашенных дверей за два раза с расчисткой старой краски до 35% | 100м2 | 0.0264
52 | Окраска масляными составами плинтусов и галтелей | 100м2 | 0.0058
53 | Устройство плинтусов поливинилхлоридных на клее КН-2 | 100м | 0.092
54 | Смена светильников с люминисцентными лампами | 100шт | 0.01
55 | Смена выключателей | 100шт | 0.01
56 | Смена розеток | 100шт | 0.01
57 | Погрузо-разгрузочные работы при автомобильных перевозках. Мусор строительный с погрузкой вручную: погрузка | т | 0.02
58 | Перевозка грузов автомобилями-самосвалами грузоподъемностью 10 т работающими вне карьера, расстояние перевозки 15 км, класс груза 1 | т | 0.02
Составил _________________В.Л.Медведева