## Лист1
Утверждаю ___________________
Ведомость объемов работ
на ремонтные работы в прачечной и сушильной МДОУ №149
N п.п. | Наименование работ и затрат, характеристика оборудования и его масса | Единица измерения | Количество
|  |  | на. ед. измерения | по проектным данным
1 | 3 | 4 | 5 | 6
Прачечная
1 | Разборка покрытий полов из керамических плиток | 100 м2 покрытия | 0.213
2 | Демонтаж стяжек цементных толщиной 20 мм | 100 м2 стяжки | 0.213
3 | Устройство стяжек цементных толщиной 20 мм | 100 м2 стяжки | 0.213
4 | Устройство стяжек на каждые 5 мм изменения толщины стяжки добавлять к расценке 11-01-011-01 | 100 м2 стяжки | 0.213
5 | Покрытие поверхностей грунтовкой глубокого проникновения: за 1 раз пола | 100 м2 | 0.213
6 | Грунтовка | кг | 2.769
7 | Устройство покрытий на растворе их сухой смеси с приготовлением раствора в построечных условиях из плиток гладких неглазурованных керамических для полов одноцветных | 100 м2 покрытия | 0.213
8 | Разборка облицовки стен из керамических глазурованных плиток | 100 м2 | 0.344
9 | Сплошное выравнивание внутренних поверхностей (однослойное оштукатуривание) из сухих растворных смесей толщиной до 10 мм: стен | 100 м2 | 0.538
10 | Покрытие поверхностей грунтовкой глубокого проникновения: за 1 раз стен | 100 м2 | 0.538
11 | Грунтовка | кг | 6.994
12 | Гладкая облицовка стен, столбов, пилястр и откосов (без карнизных, плинтусных и угловых плиток) без установки плиток туалетного гарнитура на клее из сухих смесей по кирпичу и бетону | 100 м2 | 0.538
13 | Облицовка стен декоративным бумажно-слоистым пластиком или листами из синтетических материалов по деревянной обрешетке | 100 м2 | 0.09
14 | Ремонт штукатурки потолков по камню и бетону цементно-известковым раствором, площадью отдельных мест: до 1 м2 толщиной слоя до 20 мм | 100 м2 | 0.0213
15 | Сплошное выравнивание внутренних поверхностей (однослойное оштукатуривание) из сухих растворных смесей толщиной до 10 мм: потолков | 100 м2 | 0.1917
16 | Покрытие поверхностей грунтовкой глубокого проникновения: за 1 раз потолков | 100 м2 покрытия | 0.213
17 | Грунтовка | кг | 2.769
18 | Окрашивание водоэмульсионными составами поверхностей потолков, ранее окрашенных масляной краской, с расчисткой старой краски более 35% | 100 м2 | 0.213
19 | Разборка деревянных заполнений проемов дверных и воротных | 100 м2 | 0.04
20 | Установка блоков в наружных и внутренних дверных проемах в перегородках и деревянных нерубленых стенах, площадь проема до 3 м2 | 100 м2 проемов | 0.04
21 | Дверной блок | компл. | 2
22 | Улучшенная масляная окраска ранее окрашенных окон за два раза с расчисткой старой краски до 35% | 100 м2 | 0.0236
23 | Демонтаж. Машина стиральная автоматизированная, масса от 1 до 2 т | 1 шт. | 1
24 | Демонтаж. Центрифуги автоматизированные, масса до 0,2 т | 1 шт. | 1
25 | Демонтаж. Контактор переменного тока на конструкции на ток до 400 А | 1 шт. | 1
26 | Демонтаж винипластовых труб, проложенных на скобах диаметром до 25 мм | 100 м труб | 0.4
27 | Труба винипластовая по установленным конструкциям, по стенам и колоннам с креплением скобами, диаметр: до 25 мм (материал б/у) | 100 м | 0.4
28 | Демонтаж. Коробка кабельная соединительная или разветвительная | 1 шт. | 3
29 | Коробка кабельная соединительная или разветвительная (материал б/у) | 1 шт. | 3
Сушильная
30 | Разборка покрытий полов из керамических плиток | 100 м2 покрытия | 0.25
31 | Демонтаж стяжек цементных толщиной 20 мм | 100 м2 стяжки | 0.25
32 | Устройство стяжек цементных толщиной 20 мм | 100 м2 стяжки | 0.25
33 | Устройство стяжек на каждые 5 мм изменения толщины стяжки добавлять к расценке 11-01-011-01 | 100 м2 стяжки | 0.25
34 | Покрытие поверхностей грунтовкой глубокого проникновения: за 1 раз пола | 100 м2 | 0.25
35 | Грунтовка | кг | 3.25
36 | Устройство покрытий на растворе их сухой смеси с приготовлением раствора в построечных условиях из плиток гладких неглазурованных керамических для полов одноцветных | 100 м2 покрытия | 0.25
37 | Ремонт штукатурки внутренних стен по камню и бетону цементно-известковым раствором, площадью отдельных мест: до 1 м2 толщиной слоя до 20 мм | 100 м2 отремонтиро ванной поверхности | 0.063
38 | Сплошное выравнивание внутренних поверхностей (однослойное оштукатуривание) из сухих растворных смесей толщиной до 10 мм: стен | 100 м2 | 0.567
39 | Покрытие поверхностей грунтовкой глубокого проникновения: за 1 раз стен | 100 м2 | 0.63
40 | Грунтовка | кг | 8.19
41 | Окрашивание водоэмульсионными составами поверхностей стен, ранее окрашенных масляной краской с расчисткой старой краски более 35% | 100 м2 | 0.63
Согласовано- Утверждаю- Заведующий МДОУ №149
ЛОКАЛЬНЫЙ СМЕТНЫЙ РАСЧЕТ №
на ремонтные работы в прачечной и сушильной
Составлена 2000-1кв 2010г | [11 empty] | руб.
N п/п | Шифр и номер позиции норматива | Наименование работ и затрат | Количество | Стоимость единицы |  |  | Общая стоимость |  |  |  | Затраты труда рабочих, чел.-ч, не занятых обслуж. машин
|  |  |  | Всего | экспл. машин | материалов | Всего | оплаты труда | экспл. машин | материалов
|  |  | Единица измерения | оплаты труда | в т.ч. оплаты труда | возвр. мате-риалов |  |  | в т.ч. оплаты труда | возвр. мате-риалов | обслуживающие маш.
[11 empty] | на един. | всего
1 | 2 | 3 | 4 | 5 | 6 | 7 | 8 | 9 | 10 | 11 | 12 | 13
Прачечная
1 | 57-2-3 ФЕРр-2001 пр. МРР № 207 | Разборка покрытий полов из керамических плиток | 0.213 | 641 | 45.01 | -- | 137 | 127 | 10 | -- | 69.87 | 15
|  |  | 100 м2 покрытия | 595.99 | 16.7 |  |  |  | 4 |  | 1.44 | --
|  | НР от ОЗП+ЗПМ - 80% |  | 490.15 |  |  | 104
|  | СП от ОЗП+ЗПМ - 68% |  | 416.63 |  |  | 89
|  | Сметная стоимость |  |  |  |  | 330
2 | 11-01-011- 01 ФЕР-2001 пр. МРР № 253 к=0,5 к=1,2 | Демонтаж стяжек цементных толщиной 20 мм | 0.213 | 214.77 | 26.54 | -- | 46 | 40 | 6 | -- | 23.71 | 5
|  |  | 100 м2 стяжки | 188.23 | 8.84 |  |  |  | 2 |  | 0.76 | --
|  | НР от ОЗП+ЗПМ - 110,7% (=123х0,9) |  | 218.15 |  |  | 46
|  | СП от ОЗП+ЗПМ - 63,75% (=75х0,85) |  | 125.63 |  |  | 27
|  | Сметная стоимость |  |  |  |  | 119
3 | 11-01-011- 01 ФЕР-2001 пр. МРР № 253 к=1,2 к=1,15 к=1,25 | Устройство стяжек цементных толщиной 20 мм | 0.213 | 1626.35 | 66.36 | 1127.07 | 346 | 92 | 14 | 240 | 54.52 | 12
|  |  | 100 м2 стяжки | 432.92 | 22.09 |  |  |  | 5 |  | 1.91 | --
|  | НР от ОЗП+ЗПМ - 110,7% (=123х0,9) |  | 503.7 |  |  | 107
|  | СП от ОЗП+ЗПМ - 63,75% (=75х0,85) |  | 290.07 |  |  | 62
|  | Сметная стоимость |  |  |  |  | 515
4 | 11-01-011- 02 ФЕР-2001 пр. МРР № 253 к=6 к=1,2 к=1,15 к=1,25 | Устройство стяжек на каждые 5 мм изменения толщины стяжки добавлять к расценке 11-01-011-01 | 0.213 | 1780.13 | 69.48 | 1677.78 | 379 | 7 | 15 | 357 | 4.14 | 1
|  |  | 100 м2 стяжки | 32.87 | 21.96 |  |  |  | 5 |  | 1.89 | --
|  | НР от ОЗП+ЗПМ - 110,7% (=123х0,9) |  | 60.7 |  |  | 13
|  | СП от ОЗП+ЗПМ - 63,75% (=75х0,85) |  | 34.96 |  |  | 7
|  | Сметная стоимость |  |  |  |  | 399
5 | 15-04-006- 03 ФЕР-2001 пр. МРР № 253 к=1,2 к=1,15 к=1,25 | Покрытие поверхностей грунтовкой глубокого проникновения: за 1 раз пола | 0.213 | 88.9 | 1.77 | 0.18 | 19 | 19 | -- | -- | 9.04 | 2
|  |  | 100 м2 | 86.95 | 0.18 |  |  |  | -- |  | 0.02 | --
|  | НР от ОЗП+ЗПМ - 94,5% (=105х0,9) |  | 82.34 |  |  | 18
|  | СП от ОЗП+ЗПМ - 46,75% (=55х0,85) |  | 40.74 |  |  | 9
|  | Сметная стоимость |  |  |  |  | 46
6 | 101-9732 | Грунтовка | 2.769 | 6.91 | -- | 6.91 | 19 | -- | -- | 19 | -- | --
|  |  | кг | -- | -- |  |  |  | -- |  | -- | --
7 | 11-01-027- 06 ФЕР-2001 пр. МРР № 253 | Устройство покрытий на растворе их сухой смеси с приготовлением раствора в построечных условиях из плиток гладких неглазурованных керамических для полов одноцветных | 0.213 | 9525.63 | 222.04 | 7858.9 | 2029 | 308 | 47 | 1674 | 165.3 | 35
|  |  | 100 м2 покрытия | 1444.69 | 69 |  |  |  | 15 |  | 6.33 | 1
|  | НР от ОЗП+ЗПМ - 110,7% (=123х0,9) |  | 1675.66 |  |  | 357
|  | СП от ОЗП+ЗПМ - 63,75% (=75х0,85) |  | 964.98 |  |  | 206
|  | Сметная стоимость |  |  |  |  | 2592
8 | 63-7-5 ФЕРр-2001 пр. МРР № 207 | Разборка облицовки стен из керамических глазурованных плиток | 0.344 | 748.3 | 163.56 | -- | 257 | 201 | 56 | -- | 74.3 | 26
|  |  | 100 м2 поверхности облицовки | 584.74 | 20.56 |  |  |  | 7 |  | 1.99 | 1
|  | НР от ОЗП+ЗПМ - 77% |  | 466.08 |  |  | 160
|  | СП от ОЗП+ЗПМ - 50% |  | 302.65 |  |  | 104
|  | Сметная стоимость |  |  |  |  | 521
9 | 15-02-019- 03 ФЕР-2001 пр. МРР № 253 к=1,2 к=1,15 к=1,25 | Сплошное выравнивание внутренних поверхностей (однослойное оштукатуривание) из сухих растворных смесей толщиной до 10 мм: стен | 0.538 | 3127.84 | 43.94 | 2426.54 | 1683 | 354 | 24 | 1305 | 71.61 | 39
|  |  | 100 м2 оштукатуриваемой поверхности | 657.36 | 28.59 |  |  |  | 15 |  | 2.81 | 2
|  | НР от ОЗП+ЗПМ - 94,5% (=105х0,9) |  | 648.23 |  |  | 349
|  | СП от ОЗП+ЗПМ - 46,75% (=55х0,85) |  | 320.68 |  |  | 173
|  | Сметная стоимость |  |  |  |  | 2205
10 | 15-04-006- 03 ФЕР-2001 пр. МРР № 253 к=1,2 к=1,15 к=1,25 | Покрытие поверхностей грунтовкой глубокого проникновения: за 1 раз стен | 0.538 | 88.9 | 1.77 | 0.18 | 48 | 47 | 1 | -- | 9.04 | 5
|  |  | 100 м2 | 86.95 | 0.18 |  |  |  | -- |  | 0.02 | --
|  | НР от ОЗП+ЗПМ - 94,5% (=105х0,9) |  | 82.34 |  |  | 44
|  | СП от ОЗП+ЗПМ - 46,75% (=55х0,85) |  | 40.74 |  |  | 22
|  | Сметная стоимость |  |  |  |  | 114
11 | 101-9732 | Грунтовка | 6.994 | 6.91 | -- | 6.91 | 48 | -- | -- | 48 | -- | --
|  |  | кг | -- | -- |  |  |  | -- |  | -- | --
12 | 15-01-019- 05 ФЕР-2001 пр. МРР № 253 к=1,2 к=1,15 к=1,25 | Гладкая облицовка стен, столбов, пилястр и откосов (без карнизных, плинтусных и угловых плиток) без установки плиток туалетного гарнитура на клее из сухих смесей по кирпичу и бетону | 0.538 | 11261.07 | 47.63 | 9190.68 | 6058 | 1088 | 26 | 4944 | 220.34 | 119
|  |  | 100 м2 поверхности облицовки | 2022.76 | 25.52 |  |  |  | 14 |  | 2.48 | 1
|  | НР от ОЗП+ЗПМ - 94,5% (=105х0,9) |  | 1935.62 |  |  | 1041
|  | СП от ОЗП+ЗПМ - 46,75% (=55х0,85) |  | 957.57 |  |  | 515
|  | Сметная стоимость |  |  |  |  | 7614
13 | 15-01-050- 01 ФЕР-2001 пр. МРР № 253 к=1,2 к=1,15 к=1,25 | Облицовка стен декоративным бумажно-слоистым пластиком или листами из синтетических материалов по деревянной обрешетке | 0.09 | 10623.03 | 148.21 | 9839.5 | 956 | 57 | 13 | 886 | 69.21 | 6
|  |  | 100 м2 облицовки | 635.32 | 1.92 |  |  |  | -- |  | 0.17 | --
|  | НР от ОЗП+ЗПМ - 94,5% (=105х0,9) |  | 602.2 |  |  | 54
|  | СП от ОЗП+ЗПМ - 46,75% (=55х0,85) |  | 297.91 |  |  | 27
|  | Сметная стоимость |  |  |  |  | 1037
14 | 61-4-7 ФЕРр-2001 пр. МРР № 207 | Ремонт штукатурки потолков по камню и бетону цементно-известковым раствором, площадью отдельных мест: до 1 м2 толщиной слоя до 20 мм | 0.0213 | 3823.43 | 22.51 | 1197.2 | 81 | 55 | -- | 26 | 290.27 | 6
|  |  | 100 м2 отремонтированной поверхности | 2603.72 | 8.35 |  |  |  | -- |  | 0.72 | --
|  | НР от ОЗП+ЗПМ - 79% |  | 2063.54 |  |  | 44
|  | СП от ОЗП+ЗПМ - 50% |  | 1306.04 |  |  | 28
|  | Сметная стоимость |  |  |  |  | 153
15 | 15-02-019- 04 ФЕР-2001 пр. МРР № 253 к=1,2 к=1,15 к=1,25 | Сплошное выравнивание внутренних поверхностей (однослойное оштукатуривание) из сухих растворных смесей толщиной до 10 мм: потолков | 0.1917 | 3730.64 | 51.44 | 2829.31 | 715 | 163 | 10 | 542 | 87.08 | 17
|  |  | 100 м2 оштукатуриваемой поверхности | 849.89 | 33.31 |  |  |  | 6 |  | 3.27 | 1
|  | НР от ОЗП+ЗПМ - 94,5% (=105х0,9) |  | 834.63 |  |  | 160
|  | СП от ОЗП+ЗПМ - 46,75% (=55х0,85) |  | 412.9 |  |  | 79
|  | Сметная стоимость |  |  |  |  | 954
16 | 15-04-006- 01 ФЕР-2001 пр. МРР № 253 к=1,2 к=1,15 к=1,25 | Покрытие поверхностей грунтовкой глубокого проникновения: за 1 раз потолков | 0.213 | 109.48 | 1.77 | 0.18 | 23 | 23 | -- | -- | 11.18 | 2
|  |  | 100 м2 покрытия | 107.53 | 0.18 |  |  |  | -- |  | 0.02 | --
|  | НР от ОЗП+ЗПМ - 94,5% (=105х0,9) |  | 101.79 |  |  | 22
|  | СП от ОЗП+ЗПМ - 46,75% (=55х0,85) |  | 50.35 |  |  | 11
|  | Сметная стоимость |  |  |  |  | 56
17 | 111-9732 | Грунтовка | 2.769 | 6.91 | -- | 6.91 | 19 | -- | -- | 19 | -- | --
|  |  | кг | -- | -- |  |  |  | -- |  | -- | --
18 | 62-17-9 ФЕРр-2001 пр. МРР № 207 | Окрашивание водоэмульсионными составами поверхностей потолков, ранее окрашенных масляной краской, с расчисткой старой краски более 35% | 0.213 | 1973.51 | 8.36 | 1612.55 | 420 | 75 | 2 | 343 | 40.81 | 9
|  |  | 100 м2 окрашиваемой поверхности | 352.6 | 1.16 |  |  |  | -- |  | 0.1 | --
|  | НР от ОЗП+ЗПМ - 80% |  | 283.01 |  |  | 60
|  | СП от ОЗП+ЗПМ - 50% |  | 176.88 |  |  | 38
|  | Сметная стоимость |  |  |  |  | 518
19 | 46-04-012- 03 ФЕР-2001 пр. МРР № 253 | Разборка деревянных заполнений проемов дверных и воротных | 0.04 | 1082.58 | 241.95 | -- | 43 | 34 | 10 | -- | 103.91 | 4
|  |  | 100 м2 | 840.63 | 89.78 |  |  |  | 4 |  | 7.74 | --
|  | НР от ОЗП+ЗПМ - 99% (=110х0,9) |  | 921.11 |  |  | 37
|  | СП от ОЗП+ЗПМ - 59,5% (=70х0,85) |  | 553.59 |  |  | 22
|  | Сметная стоимость |  |  |  |  | 102
20 | 10-01-039- 03 ФЕР-2001 пр. МРР № 253 к=1,2 к=1,15 к=1,25 | Установка блоков в наружных и внутренних дверных проемах в перегородках и деревянных нерубленых стенах, площадь проема до 3 м2 | 0.04 | 5241.22 | 509.94 | 3307.74 | 210 | 57 | 20 | 133 | 158.7 | 6
|  |  | 100 м2 проемов | 1423.54 | -- |  |  |  | -- |  | -- | --
|  | НР от ОЗП+ЗПМ - 106,2% (=118х0,9) |  | 1511.8 |  |  | 60
|  | СП от ОЗП+ЗПМ - 53,55% (=63х0,85) |  | 762.31 |  |  | 30
|  | Сметная стоимость |  |  |  |  | 300
21 | 111-9411 | Дверной блок | 2 | 884.52 | -- | 884.52 | 1769 | -- | -- | 1769 | -- | --
|  |  | компл. | -- | -- |  |  |  | -- |  | -- | --
22 | 62-9-5 ФЕРр-2001 пр. МРР № 207 | Улучшенная масляная окраска ранее окрашенных окон за два раза с расчисткой старой краски до 35% | 0.0236 | 1714.01 | 8.36 | 818.32 | 40 | 21 | -- | 19 | 102.7 | 2
|  |  | 100 м2 окрашиваемой поверхности | 887.33 | 1.16 |  |  |  | -- |  | 0.1 | --
|  | НР от ОЗП+ЗПМ - 80% |  | 710.79 |  |  | 17
|  | СП от ОЗП+ЗПМ - 50% |  | 444.25 |  |  | 10
|  | Сметная стоимость |  |  |  |  | 67
23 | 36-01-002- 01 ФЕРм-2001 пр. МРР № 321 к=0,3 к=1,2 | Демонтаж. Машина стиральная автоматизированная, масса от 1 до 2 т | 1 | 195.09 | 71.01 | -- | 195 | 124 | 71 | -- | 13.36 | 13
|  |  | 1 шт. | 124.08 | 4.28 |  |  |  | 4 |  | 0.32 | --
|  | НР от ОЗП+ЗПМ - 80% |  | 102.68 |  |  | 103
|  | СП от ОЗП+ЗПМ - 60% |  | 77.01 |  |  | 77
|  | Сметная стоимость |  |  |  |  | 375
24 | 36-01-001- 01 ФЕРм-2001 пр. МРР № 321 к=0,3 к=1,2 | Демонтаж. Центрифуги автоматизированные, масса до 0,2 т | 1 | 89 | 15.53 | -- | 89 | 73 | 16 | -- | 8.1 | 8
|  |  | 1 шт. | 73.47 | 0.93 |  |  |  | 1 |  | 0.07 | --
|  | НР от ОЗП+ЗПМ - 80% |  | 59.52 |  |  | 60
|  | СП от ОЗП+ЗПМ - 60% |  | 44.64 |  |  | 45
|  | Сметная стоимость |  |  |  |  | 194
25 | 08-03-529- 04 ФЕРм-2001 пр. МРР № 321 к=0,3 к=0,8 к=1,2 | Демонтаж. Контактор переменного тока на конструкции на ток до 400 А | 1 | 19.44 | 1.97 | -- | 19 | 17 | 2 | -- | 2.14 | 2
|  |  | 1 шт. | 17.47 | 0.08 |  |  |  | -- |  | 0.01 | --
|  | НР от ОЗП+ЗПМ - 95% |  | 16.67 |  |  | 17
|  | СП от ОЗП+ЗПМ - 65% |  | 11.4 |  |  | 11
|  | Сметная стоимость |  |  |  |  | 47
26 | 67-2-11 ФЕРр-2001 пр. МРР № 207 | Демонтаж винипластовых труб, проложенных на скобах диаметром до 25 мм | 0.4 | 32.52 | -- | -- | 13 | 13 | -- | -- | 3.98 | 2
|  |  | 100 м труб | 32.52 | -- |  |  |  | -- |  | -- | --
|  | НР от ОЗП+ЗПМ - 85% |  | 27.64 |  |  | 11
|  | СП от ОЗП+ЗПМ - 65% |  | 21.14 |  |  | 8
|  | Сметная стоимость |  |  |  |  | 32
27 | 08-02-409- 01 ФЕРм-2001 пр. МРР № 747 к=0,8 к=1,2 | Труба винипластовая по установленным конструкциям, по стенам и колоннам с креплением скобами, диаметр: до 25 мм (материал б/у) | 0.4 | 1436.44 | 56.21 | 1165.46 | 575 | 86 | 22 | 467 | 28.56 | 11
|  |  | 100 м | 214.77 | 1.43 |  |  |  | 1 |  | 0.13 | --
|  | НР от ОЗП+ЗПМ - 95% |  | 205.39 |  |  | 82
|  | СП от ОЗП+ЗПМ - 65% |  | 140.53 |  |  | 56
|  | Сметная стоимость |  |  |  |  | 713
28 | 10-04-066- 04 ФЕРм-2001 пр. МРР № 321 к=0,3 к=1,2 | Демонтаж. Коробка кабельная соединительная или разветвительная | 3 | 12.28 | -- | -- | 37 | 37 | -- | -- | 1.44 | 4
|  |  | 1 шт. | 12.28 | -- |  |  |  | -- |  | -- | --
|  | НР от ОЗП+ЗПМ - 92% |  | 11.3 |  |  | 34
|  | СП от ОЗП+ЗПМ - 65% |  | 7.98 |  |  | 24
|  | Сметная стоимость |  |  |  |  | 95
29 | 10-04-066- 04 ФЕРм-2001 пр. МРР № 321 к=1,2 | Коробка кабельная соединительная или разветвительная (материал б/у) | 3 | 48.89 | -- | 7.95 | 147 | 123 | -- | 24 | 4.8 | 14
|  |  | 1 шт. | 40.94 | -- |  |  |  | -- |  | -- | --
|  | НР от ОЗП+ЗПМ - 92% |  | 37.67 |  |  | 113
|  | СП от ОЗП+ЗПМ - 65% |  | 26.61 |  |  | 80
|  | Сметная стоимость |  |  |  |  | 340
Сушильная
30 | 57-2-3 ФЕРр-2001 пр. МРР № 207 | Разборка покрытий полов из керамических плиток | 0.25 | 641 | 45.01 | -- | 160 | 149 | 11 | -- | 69.87 | 17
|  |  | 100 м2 покрытия | 595.99 | 16.7 |  |  |  | 4 |  | 1.44 | --
|  | НР от ОЗП+ЗПМ - 80% |  | 490.15 |  |  | 123
|  | СП от ОЗП+ЗПМ - 68% |  | 416.63 |  |  | 104
|  | Сметная стоимость |  |  |  |  | 387
31 | 11-01-011- 01 ФЕР-2001 пр. МРР № 253 к=0,5 к=1,2 | Демонтаж стяжек цементных толщиной 20 мм | 0.25 | 214.77 | 26.54 | -- | 54 | 47 | 7 | -- | 23.71 | 6
|  |  | 100 м2 стяжки | 188.23 | 8.84 |  |  |  | 2 |  | 0.76 | --
|  | НР от ОЗП+ЗПМ - 110,7% (=123х0,9) |  | 218.15 |  |  | 55
|  | СП от ОЗП+ЗПМ - 63,75% (=75х0,85) |  | 125.63 |  |  | 31
|  | Сметная стоимость |  |  |  |  | 140
32 | 11-01-011- 01 ФЕР-2001 пр. МРР № 253 к=1,2 к=1,15 к=1,25 | Устройство стяжек цементных толщиной 20 мм | 0.25 | 1626.35 | 66.36 | 1127.07 | 407 | 108 | 17 | 282 | 54.52 | 14
|  |  | 100 м2 стяжки | 432.92 | 22.09 |  |  |  | 6 |  | 1.91 | --
|  | НР от ОЗП+ЗПМ - 110,7% (=123х0,9) |  | 503.7 |  |  | 126
|  | СП от ОЗП+ЗПМ - 63,75% (=75х0,85) |  | 290.07 |  |  | 73
|  | Сметная стоимость |  |  |  |  | 606
33 | 11-01-011- 02 ФЕР-2001 пр. МРР № 253 к=6 к=1,2 к=1,15 к=1,25 | Устройство стяжек на каждые 5 мм изменения толщины стяжки добавлять к расценке 11-01-011-01 | 0.25 | 1780.13 | 69.48 | 1677.78 | 445 | 8 | 17 | 420 | 4.14 | 1
|  |  | 100 м2 стяжки | 32.87 | 21.96 |  |  |  | 5 |  | 1.89 | --
|  | НР от ОЗП+ЗПМ - 110,7% (=123х0,9) |  | 60.7 |  |  | 15
|  | СП от ОЗП+ЗПМ - 63,75% (=75х0,85) |  | 34.96 |  |  | 9
|  | Сметная стоимость |  |  |  |  | 469
34 | 15-04-006- 03 ФЕР-2001 пр. МРР № 253 к=1,2 к=1,15 к=1,25 | Покрытие поверхностей грунтовкой глубокого проникновения: за 1 раз пола | 0.25 | 88.9 | 1.77 | 0.18 | 22 | 22 | -- | -- | 9.04 | 2
|  |  | 100 м2 | 86.95 | 0.18 |  |  |  | -- |  | 0.02 | --
|  | НР от ОЗП+ЗПМ - 94,5% (=105х0,9) |  | 82.34 |  |  | 21
|  | СП от ОЗП+ЗПМ - 46,75% (=55х0,85) |  | 40.74 |  |  | 10
|  | Сметная стоимость |  |  |  |  | 53
35 | 101-9732 | Грунтовка | 3.25 | 6.91 | -- | 6.91 | 22 | -- | -- | 22 | -- | --
|  |  | кг | -- | -- |  |  |  | -- |  | -- | --
36 | 11-01-027- 06 ФЕР-2001 пр. МРР № 253 | Устройство покрытий на растворе их сухой смеси с приготовлением раствора в построечных условиях из плиток гладких неглазурованных керамических для полов одноцветных | 0.25 | 9525.63 | 222.04 | 7858.9 | 2381 | 361 | 56 | 1964 | 165.3 | 41
|  |  | 100 м2 покрытия | 1444.69 | 69 |  |  |  | 17 |  | 6.33 | 2
|  | НР от ОЗП+ЗПМ - 110,7% (=123х0,9) |  | 1675.66 |  |  | 419
|  | СП от ОЗП+ЗПМ - 63,75% (=75х0,85) |  | 964.98 |  |  | 241
|  | Сметная стоимость |  |  |  |  | 3041
37 | 61-2-7 ФЕРр-2001 пр. МРР № 207 | Ремонт штукатурки внутренних стен по камню и бетону цементно-известковым раствором, площадью отдельных мест: до 1 м2 толщиной слоя до 20 мм | 0.063 | 3184.35 | 20.94 | 1140.23 | 201 | 127 | 1 | 73 | 228.35 | 14
|  |  | 100 м2 отремонтированной поверхности | 2023.18 | 7.77 |  |  |  | -- |  | 0.67 | --
|  | НР от ОЗП+ЗПМ - 79% |  | 1604.45 |  |  | 101
|  | СП от ОЗП+ЗПМ - 50% |  | 1015.48 |  |  | 64
|  | Сметная стоимость |  |  |  |  | 366
38 | 15-02-019- 03 ФЕР-2001 пр. МРР № 253 к=1,2 к=1,15 к=1,25 | Сплошное выравнивание внутренних поверхностей (однослойное оштукатуривание) из сухих растворных смесей толщиной до 10 мм: стен | 0.567 | 3127.84 | 43.94 | 2426.54 | 1773 | 373 | 25 | 1375 | 71.61 | 41
|  |  | 100 м2 оштукатуриваемой поверхности | 657.36 | 28.59 |  |  |  | 16 |  | 2.81 | 2
|  | НР от ОЗП+ЗПМ - 94,5% (=105х0,9) |  | 648.23 |  |  | 368
|  | СП от ОЗП+ЗПМ - 46,75% (=55х0,85) |  | 320.68 |  |  | 182
|  | Сметная стоимость |  |  |  |  | 2323
39 | 15-04-006- 03 ФЕР-2001 пр. МРР № 253 к=1,2 к=1,15 к=1,25 | Покрытие поверхностей грунтовкой глубокого проникновения: за 1 раз стен | 0.63 | 88.9 | 1.77 | 0.18 | 56 | 55 | 1 | -- | 9.04 | 6
|  |  | 100 м2 | 86.95 | 0.18 |  |  |  | -- |  | 0.02 | --
|  | НР от ОЗП+ЗПМ - 94,5% (=105х0,9) |  | 82.34 |  |  | 52
|  | СП от ОЗП+ЗПМ - 46,75% (=55х0,85) |  | 40.74 |  |  | 26
|  | Сметная стоимость |  |  |  |  | 134
40 | 101-9732 | Грунтовка | 8.19 | 6.91 | -- | 6.91 | 57 | -- | -- | 57 | -- | --
|  |  | кг | -- | -- |  |  |  | -- |  | -- | --
41 | 62-16-9 ФЕРр-2001 пр. МРР № 207 | Окрашивание водоэмульсионными составами поверхностей стен, ранее окрашенных масляной краской с расчисткой старой краски более 35% | 0.63 | 1896.54 | 8.36 | 1595.37 | 1195 | 184 | 5 | 1006 | 33.89 | 21
|  |  | 100 м2 окрашиваемой поверхности | 292.81 | 1.16 |  |  |  | 1 |  | 0.1 | --
|  | НР от ОЗП+ЗПМ - 80% |  | 235.18 |  |  | 148
|  | СП от ОЗП+ЗПМ - 50% |  | 146.98 |  |  | 93
|  | Сметная стоимость |  |  |  |  | 1436
|  | Итого прямые затраты по смете: | руб. |  |  |  | 23195 | 4676 | 506 | 18013 |  | 529
|  |  | руб. | [5 empty] | 135 |  |  | 12
| Стоимость монтажных работ - |  | руб. |  |  |  | 1075
| Материалы - |  | руб. |  |  |  | 490
| Всего оплата труда - |  | руб. |  |  |  |  | 479
|  | Накладные расходы - | руб. |  |  |  | 419
|  | Сметная прибыль - | руб. |  |  |  | 302
| Всего, стоимость монтажных работ - |  | руб. |  |  |  | 1795
|  | Нормативная трудоемкость - | чел.-ч | [8 empty] | 56
|  | Сметная заработная плата - | руб. |  |  |  |  | 479
| Стоимость общестроительных работ - |  | руб. |  |  |  | 22121
| Материалы - |  | руб. |  |  |  | 15589
| Всего оплата труда - |  | руб. |  |  |  |  | 4331
| Стоимость материалов и конструкций - |  | руб. |  |  |  | 1935
|  | Накладные расходы - | руб. |  |  |  | 4121
|  | Сметная прибыль - | руб. |  |  |  | 2290
| Всего, стоимость общестроительных работ - |  | руб. |  |  |  | 28532
|  | Нормативная трудоемкость - | чел.-ч | [8 empty] | 486
|  | Сметная заработная плата - | руб. |  |  |  |  | 4331
|  | Итого по смете: | руб. |  |  |  | 30327
|  | Нормативная трудоемкость - | чел.-ч | [8 empty] | 542
|  | Сметная заработная плата - | руб. |  |  |  |  | 4810
Пересчет итогов в цены на 1-2011 г.
| Оплата труда осн. рабочих |  | 4676 | х 5,03 |  |  | 23520
| Затраты на экспл. машин |  | 505 | х 5,03 |  |  | 2540
| (в т.ч. опл. труда механизаторов) |  | 135 | х 5,03 |  |  |  |  | 679
| Стоимость материальных ресурсов |  | 18014 | х 5,03 |  |  | 90610
| Итого прямых затрат | [5 empty] | 116670
| Накладные расходы в текущих ценах |  | 4540 | х 5,03 | х 1,0 |  | 22836
| Сметная прибыль в текущих ценах |  | 2592 | х 5,03 | х 1,0 |  | 13038
| ИТОГО в ценах на 1-2011 г. | [5 empty] | 152544
| Налог на добавленную стоимость (НДС) |  | 18 % |  |  |  | 27457.92
| Итого с налогом на добавленную стоимость (НДС) | [5 empty] | 180001.92
СОГЛАСОВАНО:
Ведомость потребности материалов и оборудования, не учтенных в расценках
на ремонтные работы в прачечной и сушильной в МДОУ №149
№ п/п | Наименование материалов (оборудования) | Тип (марка) | Ед. изм. | Цена за ед. (с НДС), руб | Количество | [5 empty] | Стоимость (с НДС), руб
№ п/п | Шифр и № позиции норматива | Наименование работ и затрат | Ед. изм. | Ед. изм. | Количество | [5 empty] | Количество
[5 empty] | на единицу измерения |  |  | общее |  |  | на единицу измерения |  | общее
1 | Грунтовка |  | кг | 41 | 23.972 | [5 empty] | 982.852
2 | Дверной блок |  | комп. | 5250 | 2 | [5 empty] | 10500
ИТОГО: | [10 empty] | 11483
Note on B312: Tema:
Note on B342: Tema: