## Дефектная ведомость
УТВЕРЖДАЮ
Директор МОУ СОШ № 20
_____________________Горюнова Е.А.
ВЕДОМОСТЬ ОБЪЕМОВ РАБОТ №
Ремонтные работы (восстановление ограждения)
№ пп | Наименование | Ед. изм. | Кол. | Примечание
1 | 2 | 3 | 4 | 5
Раздел 1. Новый Раздел
1 | Изготовление решетчатого ограждения | 1 т конструкций | 1.311
2 | Установка металлических оград по столбам: без цоколя из сетчатых панелей высотой до 1,7 м | 100 м ограды | 1.08
3 | Панели металлические сетчатые | м2 | -154.4
4 | Столбы металлические | шт. | 37
5 | Масляная окраска металлических поверхностей: решеток, переплетов, труб диаметром менее 50 мм и т.п., количество окрасок 2 | 100 м2 окрашиваемой поверхности | 1.03