## Локальная смета
СОГЛАСОВАНО: | [7 empty] | УТВЕРЖДАЮ:
_______________ | [7 empty] | _______________
"___" ____________ 200_ г. | [7 empty] | "___" ____________ 200_ г.
МОУ СОШ №20
(наименование стройки)
ЛОКАЛЬНЫЙ СМЕТНЫЙ РАСЧЕТ №
(локальная смета)
| на | Ремонтные работы (восстановление ограждения)
Основание:
|  | Сметная стоимость _______________________________________________________________________________________________ |  | ___________________________199,978 |  | тыс.руб.
|  | строительных работ _______________________________________________________________________________________________ |  | _______________________________________________________________________________________________94,864 |  | тыс.руб.
|  | монтажных работ _______________________________________________________________________________________________ |  | _______________________________________________________________________________________________74,609 |  | тыс.руб.
|  | Средства на оплату труда _______________________________________________________________________________________________ |  | ___________________________22,459 |  | тыс.руб.
|  | Сметная трудоемкость _______________________________________________________________________________________________ |  | _______________________________________________________________________________________________420,62 |  | чел.час
Составлен(а) в текущих (прогнозных) ценах по состоянию на 2 квартал 2011 г.
№ пп | Обоснование | Наименование работ и затрат | Ед. изм. | Кол. | Стоимость единицы, руб. |  | Обоснование, индекс | Общая стоимость, руб.
[5 empty] | Всего | Экспл. маш. |  | Всего | в т.ч. оплата труда | Экспл. маш.
[5 empty] | оплата труда | в т.ч. оплата труда |  |  |  | в т.ч. оплата труда
1 | 2 | 3 | 4 | 5 | 6 | 7 | 8 | 9 | 10 | 11
Раздел 1. Новый Раздел
1 | ФЕРм38-01-006-02 | Изготовление решетчатого ограждения | 1 т конструкций | 1.311 | 9708.81 | 1921.54 | 1 ОЗП=5,13; ЭМ=5,13; ЗПМ=5,13; МАТ=5,13 | 12728 | 1356 | 2519
[5 empty] | 1034 | 22.9 |  |  |  | 30
2 | ФЕР07-01-054-11 (прим.) | Установка металлических оград по столбам: без цоколя из сетчатых панелей высотой до 1,7 м | 100 м ограды | 1.08 | 12122.18 | 3410.86 | 1 ОЗП=5,13; ЭМ=5,13; ЗПМ=5,13; МАТ=5,13 | 13092 | 1828 | 3684
|  | КОЭФ. К ПОЗИЦИИ: При ремонте и реконструкции зданий и сооружений работы, аналогичные технологическим процессам в новом строительстве ОЗП=1,15; ЭМ=1,25; ЗПМ=1,25; ТЗ=1,15; ТЗМ=1,25 |  |  | 1692.75 | 387.11 |  |  |  | 418
3 | 201-0849 | Панели металлические сетчатые | м2 | -154.4 | 42 |  | 1 ОЗП=5,13; ЭМ=5,13; ЗПМ=5,13; МАТ=5,13 | -6485
4 | 403-9120 | Столбы металлические | шт. | 37 | 134.36 |  | 1 ОЗП=5,13; ЭМ=5,13; ЗПМ=5,13; МАТ=5,13 | 4971
5 | ФЕР15-04-030-04 | Масляная окраска металлических поверхностей: решеток, переплетов, труб диаметром менее 50 мм и т.п., количество окрасок 2 | 100 м2 окрашиваемой поверхности | 1.03 | 1202.65 | 3.66 | 1 ОЗП=5,13; ЭМ=5,13; ЗПМ=5,13; МАТ=5,13 | 1239 | 746 | 4
|  | КОЭФ. К ПОЗИЦИИ: При ремонте и реконструкции зданий и сооружений работы, аналогичные технологическим процессам в новом строительстве ОЗП=1,15; ЭМ=1,25; ЗПМ=1,25; ТЗ=1,15; ТЗМ=1,25 |  |  | 724.03 | 0.15
Итого прямые затраты по разделу в ценах 2001г. | [7 empty] | 25545 | 3930 | 6207
448
Итого прямые затраты по разделу с учетом индексов, в текущих ценах | [7 empty] | 131047 | 20161 | 31842
2298
Накладные расходы | [7 empty] | 23690
Сметная прибыль | [7 empty] | 14736
Итоги по разделу 1 Новый Раздел :
Итого Строительные работы | [7 empty] | 94864
Итого Монтажные работы | [7 empty] | 74609
Итого | [7 empty] | 169473
В том числе:
Материалы | [7 empty] | 79044
Машины и механизмы | [7 empty] | 31842
ФОТ | [7 empty] | 22459
Накладные расходы | [7 empty] | 23690
Сметная прибыль | [7 empty] | 14736
Итого по разделу 1 Новый Раздел | [7 empty] | 169473
ИТОГИ ПО СМЕТЕ:
Итого прямые затраты по смете в ценах 2001г. | [7 empty] | 25545 | 3930 | 6207
448
Итого прямые затраты по смете с учетом индексов, в текущих ценах | [7 empty] | 131047 | 20161 | 31842
2298
Накладные расходы | [7 empty] | 23690
Сметная прибыль | [7 empty] | 14736
Итоги по смете:
Итоги по Строительным работам
Бетонные и железобетонные сборные конструкции в промышленном строительстве:
Итого Поз. 2-4 | [7 empty] | 11578 | 1828 | 3684
418
Всего с учетом " ОЗП=5,13; ЭМ=5,13; ЗПМ=5,13; МАТ=5,13" | [7 empty] | 59396 | 9378 | 18899
2144
Накладные расходы 130% ФОТ (от 11 522) | [7 empty] | 14979
Сметная прибыль 85%*0.85 ФОТ (от 11 522) | [7 empty] | 8325
Итого c накладными и см. прибылью | [7 empty] | 82700
Отделочные работы:
Итого Поз. 5 | [7 empty] | 1239 | 746 | 4
Всего с учетом " ОЗП=5,13; ЭМ=5,13; ЗПМ=5,13; МАТ=5,13" | [7 empty] | 6357 | 3827 | 21
Накладные расходы 105% ФОТ (от 3 827) | [7 empty] | 4018
Сметная прибыль 55%*0.85 ФОТ (от 3 827) | [7 empty] | 1789
Итого c накладными и см. прибылью | [7 empty] | 12164
Итого | [7 empty] | 94864
Итоги по Монтажным работам
Изготовление в построечных условиях металлических и трубопроводных заготовок:
Итого Поз. 1 | [7 empty] | 12728 | 1356 | 2519
30
Всего с учетом " ОЗП=5,13; ЭМ=5,13; ЗПМ=5,13; МАТ=5,13" | [7 empty] | 65294 | 6956 | 12922
154
Накладные расходы 66% ФОТ (от 7 110) | [7 empty] | 4693
Сметная прибыль 65% ФОТ (от 7 110) | [7 empty] | 4622
Итого c накладными и см. прибылью | [7 empty] | 74609
Итого | [7 empty] | 74609
Итого | [7 empty] | 169473
В том числе:
Материалы | [7 empty] | 79044
Машины и механизмы | [7 empty] | 31842
ФОТ | [7 empty] | 22459
Накладные расходы | [7 empty] | 23690
Сметная прибыль | [7 empty] | 14736
НДС 18% | [7 empty] | 30505
ВСЕГО по смете | [7 empty] | 199978
Составил: ___________________________Начальник ПТО Шураева Е.В.
(должность, подпись, расшифровка)
Проверил: ___________________________
(должность, подпись, расшифровка)