## hx_abc4
Утверждаю- Директор МУК №1
ЛОКАЛЬНЫЙ СМЕТНЫЙ РАСЧЕТ №
на | ремонт фасада
(наименование работ и затрат, наименование объекта)
|  |  |  | Сметная стоимость | [6 empty] | 102.688 | тыс.руб.
Составлена 2000-1кв 2011г | [11 empty] | руб.
N п/п | Шифр и номер позиции норматива | Наименование работ и затрат | Количество | Стоимость единицы |  |  | Общая стоимость |  |  |  | Затраты труда рабочих, чел.-ч, не занятых обслуж. машин
|  |  |  | Всего | экспл. машин | материалов | Всего | оплаты труда | экспл. машин | материалов
|  |  | Единица измерения | оплаты труда | в т.ч. оплаты труда | возвр. мате-риалов |  |  | в т.ч. оплаты труда | возвр. мате-риалов | обслуживающие маш.
[11 empty] | на един. | всего
1 | 2 | 3 | 4 | 5 | 6 | 7 | 8 | 9 | 10 | 11 | 12 | 13
МДС81-38.2004 приложение 3 п.11.1
Кзп=1,15 Кмех=1,15
1 | 61-10-1 ФЕРр-2001 пр. МРР № 207 | Ремонт штукатурки гладких фасадов по камню и бетону с земли и лесов цементно-известковым раствором площадью отдельных мест до 5 м2 толщиной слоя до 20 мм | 0.56 | 3170.31 | 1.39 | 1140.23 | 1775 | 1136 | 1 | 638 | 232.12 | 130
|  |  | 100 м2 отремонтированной поверхности | 2028.69 | -- |  |  |  | -- |  | -- | --
|  | НР от ОЗП+ЗПМ - 79% |  | 1602.67 |  |  | 897
|  | СП от ОЗП+ЗПМ - 50% |  | 1014.35 |  |  | 568
|  | Сметная стоимость |  |  |  |  | 3240
2 | 61-10-2 ФЕРр-2001 пр. МРР № 207 | Ремонт штукатурки гладких фасадов по камню и бетону с земли и лесов на каждые следующие 10 мм толщины слоя добавлять к расценке 61-10-1 | 0.56 | 934.03 | 0.7 | 569.69 | 523 | 204 | -- | 319 | 41.61 | 23
|  |  | 100 м2 отремонтированной поверхности | 363.64 | -- |  |  |  | -- |  | -- | --
|  | НР от ОЗП+ЗПМ - 79% |  | 287.28 |  |  | 161
|  | СП от ОЗП+ЗПМ - 50% |  | 181.82 |  |  | 102
|  | Сметная стоимость |  |  |  |  | 786
3 | 62-25-1 ФЕРр-2001 пр. МРР № 207 | Огрунтовка ранее окрашенных фасадов под окраску перхлорвиниловыми красками простых с земли и лесов и откосов | 2.794 | 368.72 | 30.46 | 295.63 | 1030 | 119 | 85 | 826 | 4.93 | 14
|  |  | 100 м2 обработанной поверхности | 42.63 | -- |  |  |  | -- |  | -- | --
|  | НР от ОЗП+ЗПМ - 80% |  | 34.1 |  |  | 95
|  | СП от ОЗП+ЗПМ - 50% |  | 21.32 |  |  | 60
|  | Сметная стоимость |  |  |  |  | 1185
4 | 62-25-7 ФЕРр-2001 пр. МРР № 207 | Шпатлевка ранее окрашенных фасадов под окраску перхлорвиниловыми красками простых с земли и лесов и откосов | 2.794 | 1081.56 | 2.2 | 847.85 | 3022 | 647 | 6 | 2369 | 27.14 | 76
|  |  | 100 м2 обработанной поверхности | 231.51 | -- |  |  |  | -- |  | -- | --
|  | НР от ОЗП+ЗПМ - 80% |  | 185.21 |  |  | 517
|  | СП от ОЗП+ЗПМ - 50% |  | 115.75 |  |  | 323
|  | Сметная стоимость |  |  |  |  | 3862
5 | 62-26-4 ФЕРр-2001 пр. МРР № 207 | Окраска перхлорвиниловыми красками по подготовленной поверхности фасадов простых за 2 раза с земли и лесов и откосов | 2.794 | 1129.99 | 113.4 | 871.62 | 3157 | 405 | 317 | 2435 | 16.78 | 47
|  |  | 100 м2 окрашиваемой поверхности | 144.97 | -- |  |  |  | -- |  | -- | --
|  | НР от ОЗП+ЗПМ - 80% |  | 115.98 |  |  | 324
|  | СП от ОЗП+ЗПМ - 50% |  | 72.48 |  |  | 203
|  | Сметная стоимость |  |  |  |  | 3684
6 | 08-07-001- 02 ФЕР-2001 пр. МРР № 253 к=1,15 к=1,25 | Установка и разборка наружных инвентарных лесов высотой до 16 м трубчатых для прочих отделочных работ | 2.794 | 783.07 | 7.63 | 343.22 | 2188 | 1208 | 21 | 959 | 50.03 | 140
|  |  | 100 м2 вертикальной проекции для наружных лесов | 432.22 | -- |  |  |  | -- |  | -- | --
|  | НР от ОЗП+ЗПМ - 109,8% (=122х0,9) |  | 474.57 |  |  | 1326
|  | СП от ОЗП+ЗПМ - 68% (=80х0,85) |  | 293.91 |  |  | 821
|  | Сметная стоимость |  |  |  |  | 4335
7 | 311-01-146 -1 ФССЦ ПГ | Погрузочно-разгрузочные работы при автомобильных перевозках. Мусор строительный с погрузкой вручную: погрузка | 4.06 | 32.93 | 28.78 | -- | 134 | 17 | 117 | -- | 0.58 | 2
|  |  | т | 4.15 | -- |  |  |  | -- |  | -- | --
|  | НР от ОЗП+ЗПМ - 90% (=100х0,9) |  | 3.73 |  |  | 15
|  | СП от ОЗП+ЗПМ - 51% (=60х0,85) |  | 2.12 |  |  | 9
|  | Сметная стоимость |  |  |  |  | 158
8 | 310-3015-1 ФССЦ ПГ | Перевозка грузов автомобилями-самосвалами грузоподъемностью 10 т работающими вне карьера, расстояние перевозки 15 км, класс груза 1 | 4.06 | 12.51 | 12.51 | -- | 51 | -- | 51 | -- | -- | --
|  |  | т | -- | -- |  |  |  | -- |  | -- | --
|  | Итого прямые затраты по смете: | руб. |  |  |  | 11880 | 3735 | 598 | 7547 |  | 432
|  |  | руб. | [5 empty] | -- |  |  | --
| Стоимость общестроительных работ - |  | руб. |  |  |  | 11880
| Материалы - |  | руб. |  |  |  | 7547
| Всего оплата труда - |  | руб. |  |  |  |  | 3735
|  | Накладные расходы - | руб. |  |  |  | 3336
|  | Сметная прибыль - | руб. |  |  |  | 2085
| Всего, стоимость общестроительных работ - |  | руб. |  |  |  | 17301
|  | Нормативная трудоемкость - | чел.-ч | [8 empty] | 432
|  | Сметная заработная плата - | руб. |  |  |  |  | 3735
|  | Итого по смете: | руб. |  |  |  | 17301
|  | Нормативная трудоемкость - | чел.-ч | [8 empty] | 432
|  | Сметная заработная плата - | руб. |  |  |  |  | 3735
Пересчет итогов в цены на 1квартал 2011 г.
| Оплата труда осн. рабочих |  | 3735 | х 5,03 |  |  | 18787
| Затраты на экспл. машин |  | 598 | х 5,03 |  |  | 3008
| (в т.ч. опл. труда механизаторов) |  | 0 | х 5,03
| Стоимость материальных ресурсов |  | 7547 | х 5,03 |  |  | 37961
| Итого прямых затрат | [5 empty] | 59756
| Накладные расходы в текущих ценах |  | 3336 | х 5,03 | х 1,0 |  | 16780
| Сметная прибыль в текущих ценах |  | 2085 | х 5,03 | х 1,0 |  | 10488
| ИТОГО в ценах на 1квартал 2011 г. | [5 empty] | 87024
| Налог на добавленную стоимость (НДС) |  | 18 % |  |  |  | 15664.32
| Итого с налогом на добавленную стоимость (НДС) | [5 empty] | 102688.32