## bx_abc4
Утверждаю- Директор МУК №1
Ведомость объемов работ
Ремонт фасада
N п.п. | Шифр номера нормативов и коды ресурсов | Наименование работ и затрат, характеристика оборудования и его масса | Единица измерения | Количество
1 | 2 | 3 | 4 | 5
1 | 61-10-1 ФЕРр-2001 пр. МРР № 207 | Ремонт штукатурки гладких фасадов по камню и бетону с земли и лесов цементно-известковым раствором площадью отдельных мест до 5 м2 толщиной слоя до 20 мм | 100 м2 отремонтиро ванной поверхности | 0.56
2 | 61-10-2 ФЕРр-2001 пр. МРР № 207 | Ремонт штукатурки гладких фасадов по камню и бетону с земли и лесов на каждые следующие 10 мм толщины слоя добавлять к расценке 61-10-1 | 100 м2 отремонтиро ванной поверхности | 0.56
3 | 62-25-1 ФЕРр-2001 пр. МРР № 207 | Огрунтовка ранее окрашенных фасадов под окраску перхлорвиниловыми красками простых с земли и лесов и откосов | 100 м2 обработанно й поверхности | 2.794
4 | 62-25-7 ФЕРр-2001 пр. МРР № 207 | Шпатлевка ранее окрашенных фасадов под окраску перхлорвиниловыми красками простых с земли и лесов и откосов | 100 м2 обработанно й поверхности | 2.794
5 | 62-26-4 ФЕРр-2001 пр. МРР № 207 | Окраска перхлорвиниловыми красками по подготовленной поверхности фасадов простых за 2 раза с земли и лесов и откосов | 100 м2 окрашиваемо й поверхности | 2.794
6 | 08-07-001- 02 ФЕР-2001 пр. МРР № 253 к=1,15 к=1,25 | Установка и разборка наружных инвентарных лесов высотой до 16 м трубчатых для прочих отделочных работ | 100 м2 вертикально й проекции для наружных лесов | 2.794
7 | 311-01-146 -1 ФССЦ ПГ | Погрузочно-разгрузочные работы при автомобильных перевозках. Мусор строительный с погрузкой вручную: погрузка | т | 4.06
8 | 310-3015-1 ФССЦ ПГ | Перевозка грузов автомобилями-самосвалами грузоподъемностью 10 т работающими вне карьера, расстояние перевозки 15 км, класс груза 1 | т | 4.06