## Дефектная ведомость
УТВЕРЖДАЮ:
Главврач
МУЗ "Городская поликлиника № 10"
_______________Вьюнов В.П.
"______ " _______________2011 г.
ВЕДОМОСТЬ ОБЪЕМОВ РАБОТ №
Ремонт крыши МУЗ "Городская поликлиника № 10"
№ пп | Наименование | Ед. изм. | Кол.
1 | 2 | 3 | 4
№ пп | Наименование | Ед. изм. | Кол.
1 | 2 | 3 | 4
1 | Ремонт лицевой поверхности наружных кирпичных стен при глубине заделки: в 1 кирпич площадью в одном месте до 1 м2 | 100 м2 отремонтированной поверхности стен | 0.02
2 | Разборка покрытий кровель: из листовой стали | 100 м2 покрытия кровли | 1.7
3 | Разборка деревянных элементов конструкций крыш: обрешетки из брусков с прозорами | 100 м2 кровли | 1.7
4 | Кладка отдельных участков из кирпича: наружных простых стен | 100 м3 кладки | 0.02
5 | Ремонт деревянных элементов конструкций крыш: смена стропильных ног из брусьев | 100 м | 0.148
6 | Устройство кровель из оцинкованной стали: без настенных желобов | 100 м2 кровли | 1.7
7 | Устройство мелких покрытий (брандмауэры, парапеты, свесы и т.п.) из листовой оцинкованной стали | 100 м2 покрытия | 0.12
8 | Промазка фальцев и свищей в покрытии из кровельной стали | 100 м2 кровли | 4
9 | Смена: прямых звеньев водосточных труб с земли, лестниц или подмостей | 100 м | 0.48
10 | Мусор строительный с погрузкой вручную: погрузка | тонна | 3.6
11 | Перевозка грузов автомобилями-самосвалами грузоподъемностью 10 т работающих вне карьера: расстояние перевозки 10 км, класс груза 1 | 1 тонна | 3.6
Составил: ___________________________
(должность, подпись, расшифровка)
Проверил: ___________________________
(должность, подпись, расшифровка)

## Локальная смета
СОГЛАСОВАНО: | [6 empty] | УТВЕРЖДАЮ:
Главврач
МУЗ "Городская поликлиника № 10"
____________ | [6 empty] | _______________Вьюнов В.П.
" _____ " ________________ 2011 г. | [6 empty] | "______ " _______________2011 г.
| мп | [6 empty] | мп
МУЗ "Городская поликлика № 10"
(наименование стройки)
ЛОКАЛЬНЫЙ СМЕТНЫЙ РАСЧЕТ №
(локальная смета)
на | Ремонт крыши МУЗ "Городская поликлиника № 10"
(наименование работ и затрат, наименование объекта)
Основание:
| Сметная стоимость строительных работ _______________________________________________________________________________________________ |  | ___________________________224,010 |  | тыс. руб.
| Средства на оплату труда _______________________________________________________________________________________________ |  | ___________________________14,561 |  | тыс. руб.
| Сметная трудоемкость _______________________________________________________________________________________________ |  | _______________________________________________________________________________________________313,62 |  | чел.час
| Трудозатраты механизаторов _______________________________________________________________________________________________ |  | _______________________________________________________________________________________________2,7 |  | чел.час
Составлен(а) в текущих (прогнозных) ценах по состоянию на 3 кв 2011 г.
№ пп | Шифр и номер позиции норматива | Наименование работ и затрат, единица измерения | Количество | Стоимость единицы, руб. |  | Общая стоимость, руб. |  |  | Затраты труда рабочих, чел.-ч, не занятых обслуживанием машин
|  |  |  | всего | эксплуатации машин | Всего | оплаты труда | эксплуатация машин
|  |  |  | оплаты труда | в т.ч. оплаты труда |  |  | в т.ч. оплаты труда | на единицу | всего
1 | 2 | 3 | 4 | 5 | 6 | 7 | 8 | 9 | 10 | 11
Раздел 1. Новый Раздел
1 | ФЕРр53-15-3 В ред. пр. № 207 Минрегиона РФ | Ремонт лицевой поверхности наружных кирпичных стен при глубине заделки: в 1 кирпич площадью в одном месте до 1 м2 (100 м2 отремонтированной поверхности стен) НР (453 руб.): 86% от ФОТ СП (369 руб.): 70% от ФОТ | 0.02 | 26304,35 4958,37 | 223,98 27,00 | 526 | 99 | 4 1 | 606.9 | 12.14
2 | ФЕРр58-17-1 В ред. пр. № 207 Минрегиона РФ | Разборка покрытий кровель: из листовой стали (100 м2 покрытия кровли) НР (608 руб.): 83% от ФОТ СП (476 руб.): 65% от ФОТ | 1.7 | 82,25 81,82 | 0.43 | 140 | 139 | 1 | 10.49 | 17.83
3 | ФЕРр58-1-1 В ред. пр. № 207 Минрегиона РФ | Разборка деревянных элементов конструкций крыш: обрешетки из брусков с прозорами (100 м2 кровли) НР (945 руб.): 83% от ФОТ СП (740 руб.): 65% от ФОТ | 1.7 | 160,11 120,37 | 39,74 6,21 | 272 | 205 | 67 11 | 15.16 | 25.77
4 | ФЕРр53-20-1 В ред. пр. № 207 Минрегиона РФ | Кладка отдельных участков из кирпича: наружных простых стен (100 м3 кладки) НР (476 руб.): 86% от ФОТ СП (387 руб.): 70% от ФОТ | 0.02 | 89275,4 4717,94 | 3369,6 526,50 | 1786 | 94 | 67 11 | 563 | 11.26
5 | ФЕРр58-5-3 В ред. пр. № 207 Минрегиона РФ | Ремонт деревянных элементов конструкций крыш: смена стропильных ног из брусьев (100 м) НР (827 руб.): 83% от ФОТ СП (647 руб.): 65% от ФОТ | 0.148 | 7413,53 1280,27 | 29.9 | 1097 | 189 | 4 | 150.09 | 22.21
6 | ФЕР12-01-007-08 Изм. Пр. Минрегиона №81 от 27.02.10 | Устройство кровель из оцинкованной стали: без настенных желобов (100 м2 кровли) КОЭФ. К ПОЗИЦИИ: ОЗП=1,15; ЭМ=1,25; ЗПМ=1,25; ТЗ=1,15; ТЗМ=1,25 НР (9249 руб.): 120%*0.9 от ФОТ СП (4732 руб.): 65%*0.85 от ФОТ | 1.7 | 13509,94 947,61 | 70,73 8,44 | 22967 | 1611 | 120 14 | 104.48 | 177.62
7 | ФЕР12-01-010-01 В ред. пр. № 253 Минрегиона РФ | Устройство мелких покрытий (брандмауэры, парапеты, свесы и т.п.) из листовой оцинкованной стали (100 м2 покрытия) КОЭФ. К ПОЗИЦИИ: ОЗП=1,15; ЭМ=1,25; ЗПМ=1,25; ТЗ=1,15; ТЗМ=1,25 НР (757 руб.): 120%*0.9 от ФОТ СП (387 руб.): 65%*0.85 от ФОТ | 0.12 | 10025,83 1106,02 | 29,23 3,38 | 1203 | 133 | 4 | 129.66 | 15.56
8 | ФЕРр58-9-1 В ред. пр. № 207 Минрегиона РФ | Промазка фальцев и свищей в покрытии из кровельной стали (100 м2 кровли) НР (393 руб.): 83% от ФОТ СП (308 руб.): 65% от ФОТ | 4 | 60,23 22,39 |  | 241 | 90 |  | 2.87 | 11.48
9 | ФЕРр58-10-1 В ред. пр. № 207 Минрегиона РФ | Смена: прямых звеньев водосточных труб с земли, лестниц или подмостей (100 м) НР (661 руб.): 83% от ФОТ СП (517 руб.): 65% от ФОТ | 0.48 | 6796,71 313,90 | 11.33 | 3262 | 151 | 5 | 36.8 | 17.66
10 | ФСЦП311-01-146-1 | Мусор строительный с погрузкой вручную: погрузка (тонна) НР (71 руб.): 100%*0,9 от ФОТ СП (40 руб.): 60%*0,85 от ФОТ | 3.6 | 32,93 4,15 | 28.78 | 119 | 15 | 104 | 0.58 | 2.09
11 | ФСЦП310-3010-1 | Перевозка грузов автомобилями-самосвалами грузоподъемностью 10 т работающих вне карьера: расстояние перевозки 10 км, класс груза 1 (1 тонна) НР 0% от ФОТ СП 0% от ФОТ | 3.6 | 10.41 | 10.41 | 37 |  | 37
Итого прямые затраты по смете в ценах 2001г. | [5 empty] | 31650 | 2726 | 413 37 |  | 313.62
Итого прямые затраты по смете с учетом индексов, в текущих ценах | [5 empty] | 166795 | 14366 | 2176 195 |  | 313.62
Накладные расходы | [5 empty] | 14440
Сметная прибыль | [5 empty] | 8604
Итоги по смете:
Стены (ремонтно-строительные):
Итого Поз. 1, 4 | [5 empty] | 2312 | 193 | 71 12 |  | 23.4
Всего с учетом "Индекс изменения сметной стоимости 2001 г. СМР на III кв 2011 г. Объекты здравоохранения ОЗП=5,27; ЭМ=5,27; ЗПМ=5,27; МАТ=5,27" | [5 empty] | 12184 | 1017 | 374 63 |  | 23.4
Накладные расходы 86% ФОТ (от 1 080) | [5 empty] | 929
Сметная прибыль 70% ФОТ (от 1 080) | [5 empty] | 756
Итого c накладными и см. прибылью | [5 empty] | 13869 |  |  |  | 23.4
Крыши, кровли (ремонтно-строительные):
Итого Поз. 2-3, 5, 8-9 | [5 empty] | 5012 | 774 | 77 11 |  | 94.95
Всего с учетом "Индекс изменения сметной стоимости 2001 г. СМР на III кв 2011 г. Объекты здравоохранения ОЗП=5,27; ЭМ=5,27; ЗПМ=5,27; МАТ=5,27" | [5 empty] | 26413 | 4079 | 406 58 |  | 94.95
Накладные расходы 83% ФОТ (от 4 137) | [5 empty] | 3434
Сметная прибыль 65% ФОТ (от 4 137) | [5 empty] | 2689
Итого c накладными и см. прибылью | [5 empty] | 32536 |  |  |  | 94.95
Кровли:
Итого Поз. 6-7 | [5 empty] | 24170 | 1744 | 124 14 |  | 193.18
Всего с учетом "Индекс изменения сметной стоимости 2001 г. СМР на III кв 2011 г. Объекты здравоохранения ОЗП=5,27; ЭМ=5,27; ЗПМ=5,27; МАТ=5,27" | [5 empty] | 127376 | 9191 | 653 74 |  | 193.18
Накладные расходы 120%*0.9 ФОТ (от 9 265) | [5 empty] | 10006
Сметная прибыль 65%*0.85 ФОТ (от 9 265) | [5 empty] | 5119
Итого c накладными и см. прибылью | [5 empty] | 142501 |  |  |  | 193.18
Погрузо-разгрузочные работы при автоперевозках:
Итого Поз. 10 | [5 empty] | 119 | 15 | 104 |  | 2.09
Всего с учетом "Индекс изменения сметной стоимости 2001 г. СМР на III кв 2011 г. Объекты здравоохранения ОЗП=5,27; ЭМ=5,27; ЗПМ=5,27; МАТ=5,27" | [5 empty] | 627 | 79 | 548 |  | 2.09
Накладные расходы 100%*0,9 ФОТ (от 79) | [5 empty] | 71
Сметная прибыль 60%*0,85 ФОТ (от 79) | [5 empty] | 40
Итого c накладными и см. прибылью | [5 empty] | 738 |  |  |  | 2.09
Перевозка автотранспортом:
Итого Поз. 11 | [5 empty] | 37 |  | 37
Всего с учетом "Индекс изменения сметной стоимости 2001 г. СМР на III кв 2011 г. Объекты здравоохранения ОЗП=5,27; ЭМ=5,27; ЗПМ=5,27; МАТ=5,27" | [5 empty] | 195 |  | 195
Итого | [5 empty] | 189839 |  |  |  | 313.62
В том числе:
Материалы | [5 empty] | 150253
Машины и механизмы | [5 empty] | 2176
ФОТ | [5 empty] | 14561
Накладные расходы | [5 empty] | 14440
Сметная прибыль | [5 empty] | 8604
НДС 18% | [5 empty] | 34171
ВСЕГО по смете | [5 empty] | 224010 |  |  |  | 313.62
Составил: ___________________________
(должность, подпись, расшифровка)
Проверил: ___________________________
(должность, подпись, расшифровка)