## Локальная смета
СОГЛАСОВАНО: | [8 empty] | УТВЕРЖДАЮ:
_______________ | [8 empty] | __________________
" _____ " ________________ 200_ г. | [8 empty] | "______ " _______________200_ г.
МОУ СОШ № 56
(наименование стройки)
ЛОКАЛЬНЫЙ СМЕТНЫЙ РАСЧЕТ № 1
(локальная смета)
на
(наименование работ и затрат, наименование объекта)
Основание:
| Сметная стоимость строительных работ _______________________________________________________________________________________________ |  | ___________________________200,027 |  | тыс.руб.
| Средства на оплату труда _______________________________________________________________________________________________ |  | ___________________________12,518 |  | тыс.руб.
| Сметная трудоемкость _______________________________________________________________________________________________ |  | _______________________________________________________________________________________________1165,83 |  | чел.час
Составлен(а) в текущих (прогнозных) ценах по состоянию на ___3кв____2011_ г.
№ пп | Шифр и номер позиции норматива | Наименование работ и затрат, единица измерения | Количество | Стоимость единицы, руб. |  |  | Общая стоимость, руб. |  |  |  | Затраты труда рабочих, чел.-ч, не занятых обслуживанием машин
|  |  |  | всего | эксплуатации машин | материалы | Всего | оплаты труда | эксплуатация машин | материалы
|  |  |  | оплаты труда | в т.ч. оплаты труда |  |  |  | в т.ч. оплаты труда |  | на единицу | всего
1 | 2 | 3 | 4 | 5 | 6 | 7 | 8 | 9 | 10 | 11 | 12 | 13
Раздел 1.
1 | ФЕР46-04-012-01 В ред. пр. № 253 Минрегиона РФ | Разборка деревянных заполнений проемов: оконных с подоконными досками (100 м2) НР, (3791 руб.): 110%*0.9 от ФОТ (3829 руб.) СП, (2278 руб.): 70%*0.85 от ФОТ (3829 руб.) | 0.451 | 1767,24 1525,29 | 241,95 89,78 |  | 797 | 688 | 109 40 |  | 188.54 | 85.03
2 | ФЕРр58-20-1 В ред. пр. № 207 Минрегиона РФ | Смена обделок из листовой стали (поясков, сандриков, отливов, карнизов) шириной: до 0,4 м (100 м) НР, (349 руб.): 83% от ФОТ (421 руб.) СП, (274 руб.): 65% от ФОТ (421 руб.) | 0.2255 | 2516,07 353,23 | 5,99 0,93 | 2156.85 | 567 | 80 | 1 | 486 | 41.41 | 9.34
3 | ФЕР10-01-034-08 В ред. пр. № 253 Минрегиона РФ | Установка в жилых и общественных зданиях оконных блоков из ПВХ профилей: поворотных (откидных, поворотно-откидных) с площадью проема более 2 м2 трехстворчатых, в том числе при наличии створок глухого остекления (100 м2 проемов) 10 455,68 = 168 203,68 - 100 x 1 577,48 НР, (4558 руб.): 118%*0.9 от ФОТ (4292 руб.) СП, (2298 руб.): 63%*0.85 от ФОТ (4292 руб.) | 0.451 | 10455,68 1303,66 | 413,79 7,66 | 8738.23 | 4716 | 588 | 187 3 | 3941 | 149.16 | 67.27
4 | 203-8040 | Блок оконный ПВХ/стеклопакет 2-х камерный, белый , 2-ств.2 открывания (м2) | 45.1 | 346.5 |  | 346.5 | 15627 |  |  | 15627
5 | ФЕР10-01-035-03 Изм. Пр. Минрегиона №81 от 27.02.10 | Установка подоконных досок из ПВХ: в каменных стенах толщиной свыше 0,51 м (100 п.м) НР, (329 руб.): 118%*0.9 от ФОТ (310 руб.) СП, (166 руб.): 63%*0.85 от ФОТ (310 руб.) | 0.2365 | 6487,61 182,37 | 28,34 0,81 | 6276.9 | 1534 | 43 | 7 | 1484 | 21.38 | 5.06
6 | 101-9468 | Доски подоконные ПВХ /550мм/ (м) | 23.65 | 42.55 |  | 42.55 | 1006 |  |  | 1006
7 | ФЕР15-01-050-04 В ред. пр. № 253 Минрегиона РФ | Облицовка оконных и дверных откосов декоративным бумажно-слоистым пластиком или листами из синтетических материалов на клее (100 м2 облицовки) НР, (3460 руб.): 105%*0.9 от ФОТ (3661 руб.) СП, (1712 руб.): 55%*0.85 от ФОТ (3661 руб.) | 0.33 | 11481,71 1528,19 | 46,33 0,93 | 9907.19 | 3789 | 504 | 15 | 3270 | 166.47 | 54.94
Итого по разделу 1 | [6 empty] | 169523 |  |  |  |  | 1165.83
ИТОГИ ПО СМЕТЕ:
Итого прямые затраты по смете в ценах 2001г. | [6 empty] | 28036 | 1903 | 319 43 | 25814 |  | 221.64
Итого прямые затраты по смете с учетом коэффициентов к итогам | [6 empty] | 150299 | 12282 | 2235 236 | 135782 |  | 1165.83
Накладные расходы | [6 empty] | 12493
Сметная прибыль | [6 empty] | 6731
Итоги по смете:
Работы по реконструкции зданий и сооружений (усиление и замена существующих конструкций, разборка и возведение отдельных конструктивных элементов):
Итого Поз. 1 | [6 empty] | 797 | 688 | 109 40 |  |  | 85.03
Всего с учетом "Переход в цены 3 кв 2011г. ОЗП=5,26; ЭМ=5,26; ЗПМ=5,26; МАТ=5,26; ТЗ=5,26; ТЗМ=5,26" | [6 empty] | 4192 | 3619 | 573 210 |  |  | 447.26
Накладные расходы 110%*0.9 ФОТ (от 3 829) | [6 empty] | 3791
Сметная прибыль 70%*0.85 ФОТ (от 3 829) | [6 empty] | 2278
Итого c накладными и см. прибылью | [6 empty] | 10261 |  |  |  |  | 447.26
Крыши, кровли (ремонтно-строительные):
Итого Поз. 2 | [6 empty] | 567 | 80 | 1 | 486 |  | 9.34
Всего с учетом "Переход в цены 3 кв 2011г. ОЗП=5,26; ЭМ=5,26; ЗПМ=5,26; МАТ=5,26; ТЗ=5,26; ТЗМ=5,26" | [6 empty] | 2982 | 421 | 5 | 2556 |  | 49.13
Накладные расходы 83% ФОТ (от 421) | [6 empty] | 349
Сметная прибыль 65% ФОТ (от 421) | [6 empty] | 274
Итого c накладными и см. прибылью | [6 empty] | 3605 |  |  |  |  | 49.13
Деревянные конструкции:
Итого Поз. 3, 5 | [6 empty] | 6250 | 631 | 194 3 | 5425 |  | 72.33
Всего с учетом " ОЗП=1,15; ЭМ=1,25; ЗПМ=1,25" | [6 empty] | 6394 | 726 | 243 4 | 5425 |  | 72.33
Всего с учетом " ОЗП=1,2; ЭМ=1,2; ЗПМ=1,2" | [6 empty] | 6588 | 871 | 292 5 | 5425 |  | 72.33
Всего с учетом "Переход в цены 3 кв 2011г. ОЗП=5,26; ЭМ=5,26; ЗПМ=5,26; МАТ=5,26; ТЗ=5,26; ТЗМ=5,26" | [6 empty] | 34653 | 4581 | 1536 26 | 28536 |  | 380.46
Накладные расходы 118%*0.9 ФОТ (от 4 607) | [6 empty] | 4893
Сметная прибыль 63%*0.85 ФОТ (от 4 607) | [6 empty] | 2467
Итого c накладными и см. прибылью | [6 empty] | 42013 |  |  |  |  | 380.46
Строительные металлические конструкции:
Итого Поз. 4 | [6 empty] | 15627 |  |  | 15627
Всего с учетом "Переход в цены 3 кв 2011г. ОЗП=5,26; ЭМ=5,26; ЗПМ=5,26; МАТ=5,26; ТЗ=5,26; ТЗМ=5,26" | [6 empty] | 82198 |  |  | 82198
Накладные расходы 90% ФОТ (от 0)
Сметная прибыль 85% ФОТ (от 0)
Итого c накладными и см. прибылью | [6 empty] | 82198
Материалы:
Итого Поз. 6 | [6 empty] | 1006 |  |  | 1006
Всего с учетом " ОЗП=1,15; ЭМ=1,25; ЗПМ=1,25" | [6 empty] | 1006 |  |  | 1006
Всего с учетом " ОЗП=1,2; ЭМ=1,2; ЗПМ=1,2" | [6 empty] | 1006 |  |  | 1006
Всего с учетом "Переход в цены 3 кв 2011г. ОЗП=5,26; ЭМ=5,26; ЗПМ=5,26; МАТ=5,26; ТЗ=5,26; ТЗМ=5,26" | [6 empty] | 5292 |  |  | 5292
Отделочные работы:
Итого Поз. 7 | [6 empty] | 3789 | 504 | 15 | 3270 |  | 54.94
Всего с учетом " ОЗП=1,15; ЭМ=1,25; ЗПМ=1,25" | [6 empty] | 3869 | 580 | 19 | 3270 |  | 54.94
Всего с учетом " ОЗП=1,2; ЭМ=1,2; ЗПМ=1,2" | [6 empty] | 3989 | 696 | 23 | 3270 |  | 54.94
Всего с учетом "Переход в цены 3 кв 2011г. ОЗП=5,26; ЭМ=5,26; ЗПМ=5,26; МАТ=5,26; ТЗ=5,26; ТЗМ=5,26" | [6 empty] | 20982 | 3661 | 121 | 17200 |  | 288.98
Накладные расходы 105%*0.9 ФОТ (от 3 661) | [6 empty] | 3460
Сметная прибыль 55%*0.85 ФОТ (от 3 661) | [6 empty] | 1712
Итого c накладными и см. прибылью | [6 empty] | 26154 |  |  |  |  | 288.98
Итого | [6 empty] | 169523 |  |  |  |  | 1165.83
В том числе:
Материалы | [6 empty] | 135782
Машины и механизмы | [6 empty] | 2235
ФОТ | [6 empty] | 12518
Накладные расходы | [6 empty] | 12493
Сметная прибыль | [6 empty] | 6731
Временные 0
Итого | [6 empty] | 169523
Непредвиденные затраты 0
Итого с непредвиденными | [6 empty] | 169523
НДС 18% | [6 empty] | 30504
ВСЕГО по смете | [6 empty] | 200027 |  |  |  |  | 1165.83
Составил_________________
Проверил_________________