## bx_abc4
Утверждаю директор МБОУ СОШ №64
ВЕДОМОСТЬ ОБЪЁМОВ РАБОТ
на | ремонтные работы в здании школы по ведомственной целевой программе "Создание условий для получения образования детьми с ограниченными возможностями здоровья в муниципальных образовательных учреждениях города Иванова"
(наименование работ и затрат, наименование объекта)
№ п/п | № в ЛСР | Наименование работ | Единица измерения | Количество
1 | 2 | 3 | 4 | 5
Кабинет психолога
1 | 1 | Снятие обоев простых и улучшенных и потолочной плитки | 100 м2 очищаемой поверхности | 0.4298
2 | 2 | Демонтаж радиаторов весом до 80 кг | 100 шт. | 0.01
3 | 3 | Разборка трубопроводов из водогазопроводных труб в зданиях и сооружениях на резьбе диаметром до 32 мм | 100 м трубопровода | 0.05
4 | 4 | Установка радиаторов чугунных | 100 кВт радиаторов и конвекторов | 0.0167
5 | 5 | Масляная окраска металлических поверхностей решеток, переплетов, труб диаметром менее 50 мм, радиаторов и т.п., количество окрасок 2 | 100 м2 окрашиваемой поверхности | 0.0214
6 | 6 | Прокладка трубопроводов водоснабжения из напорных полиэтиленовых труб низкого давления среднего типа наружным диаметром 20 мм | 100 м трубопровода | 0.05
7 | 10 | Разборка деревянных заполнений проемов оконных с подоконными досками | 100 м2 | 0.0394
8 | 11 | Установка в жилых и общественных зданиях оконных блоков из ПВХ профилей поворотных (откидных, поворотно-откидных) с площадью проема более 2 м2 двухстворчатых | 100 м2 проемов | 0.0394
9 | 13 | Установка подоконных досок из ПВХ в каменных стенах толщиной до 0,51 м | 100 п. м | 0.02
10 | 15 | Облицовка оконных и дверных откосов декоративным бумажно-слоистым пластиком или листами из синтетических материалов на клее | 100 м2 облицовки | 0.0299
11 | 16 | Смена обделок из листовой стали (поясков, сандриков, отливов, карнизов) шириной до 0,4 м | 100 м | 0.02
12 | 17 | Ремонт штукатурки наружных прямолинейных откосов по камню и бетону цементно-известковым раствором с земли и лесов | 100 м2 отремонтированной поверхности | 0.0119
13 | 18 | Устройство перегородок из гипсокартонных листов (ГКЛ) по системе "КНАУФ" с одинарным металлическим каркасом и однослойной обшивкой с обеих сторон (С 111) с одним дверным проемом | 100 м2 перегородок (за вычетом проемов) | 0.096
14 | 20 | Установка блоков в наружных и внутренних дверных проемах в перегородках и деревянных нерубленых стенах, площадь проема до 3 м2 | 100 м2 проемов | 0.016
15 | 22 | Устройство подвесных потолков типа "Армстронг" по каркасу из оцинкованного профиля | 100 м2 поверхности облицовки | 0.098
16 | 23 | Сплошное выравнивание внутренних поверхностей (однослойное оштукатуривание)из сухих растворных смесей толщиной до 10 мм стен | 100 м2 оштукатуриваемой поверхности | 0.2198
17 | 24 | Покрытие поверхностей грунтовкой глубокого проникновения за 1 раз стен | 100 м2 покрытия | 0.2198
18 | 26 | Оклейка обоями стен по монолитной штукатурке и бетону тиснеными и плотными | 100 м2 оклеиваемой и обиваемой поверхности | 0.2198
19 | 27 | Оклейка обоями стен по листовым материалам, гипсобетонным и гипсолитовым поверхностям тиснеными и плотными | 100 м2 оклеиваемой и обиваемой поверхности | 0.096
20 | 28 | Разборка плинтусов деревянных и из пластмассовых материалов | 100 м плинтуса | 0.11
21 | 29 | Разборка покрытий полов: из линолеума и релина | 100м2 | 0.098
22 | 30 | Ремонт дощатых полов | 100 м2 | 0.098
23 | 31 | Устройство покрытий из линолеума насухо со свариванием полотнищ в стыках | 100 м2 покрытия | 0.098
24 | 32 | Устройство плинтусов поливинилхлоридных на винтах самонарезающих | 100 м плинтуса | 0.11
25 | 33 | Укладка металлического накладного профиля (порога) | 100 м | 0.016
26 | 35 | Светильник в подвесных потолках, устанавливаемый на закладных деталях, количество ламп в светильнике до 4 | 100 шт. | 0.02
27 | 37 | Труба винипластовая по установленным конструкциям, по стенам и колоннам с креплением скобами, диаметр: до 25 мм | 100 м | 0.06
28 | 39 | Кабель до 35 кВ в проложенных трубах, блоках и коробах, масса 1 м кабеля до 1 кг | 100 м кабеля | 0.06
Кабинет разгрузки
29 | 41 | Демонтаж радиаторов весом до 80 кг | 100 шт. | 0.01
30 | 42 | Разборка трубопроводов из водогазопроводных труб в зданиях и сооружениях на резьбе диаметром до 32 мм | 100 м трубопровода | 0.05
31 | 43 | Установка радиаторов чугунных | 100 кВт радиаторов и конвекторов | 0.0167
32 | 44 | Масляная окраска металлических поверхностей решеток, переплетов, труб диаметром менее 50 мм, радиаторов и т.п., количество окрасок 2 | 100 м2 окрашиваемой поверхности | 0.0214
33 | 45 | Прокладка трубопроводов водоснабжения из напорных полиэтиленовых труб низкого давления среднего типа наружным диаметром 20 мм | 100 м трубопровода | 0.05
34 | 49 | Устройство подвесных потолков типа "Армстронг" по каркасу из оцинкованного профиля | 100 м2 поверхности облицовки | 0.0868
35 | 50 | Сплошное выравнивание внутренних поверхностей (однослойное оштукатуривание)из сухих растворных смесей толщиной до 10 мм стен | 100 м2 оштукатуриваемой поверхности | 0.3216
36 | 51 | Покрытие поверхностей грунтовкой глубокого проникновения за 1 раз стен | 100 м2 покрытия | 0.3216
37 | 53 | Оклейка обоями стен по монолитной штукатурке и бетону тиснеными и плотными | 100 м2 оклеиваемой и обиваемой поверхности | 0.3216
38 | 54 | Разборка плинтусов деревянных и из пластмассовых материалов | 100 м плинтуса | 0.11
39 | 55 | Разборка покрытий полов: из линолеума и релина | 100м2 | 0.0868
40 | 56 | Ремонт дощатых полов | 100 м2 | 0.0868
41 | 57 | Устройство покрытий из ковров насухо с проклеиванием на стыках клеем "Бустилат" | 100 м2 покрытия | 0.0868
42 | 58 | Устройство плинтусов поливинилхлоридных на винтах самонарезающих | 100 м плинтуса | 0.11
43 | 59 | Разборка деревянных заполнений проемов дверных и воротных | 100 м2 | 0.016
44 | 60 | Установка блоков в наружных и внутренних дверных проемах в перегородках и деревянных нерубленых стенах, площадь проема до 3 м2 | 100 м2 проемов | 0.016
45 | 62 | Светильник в подвесных потолках, устанавливаемый на закладных деталях, количество ламп в светильнике до 4 | 100 шт. | 0.02
46 | 64 | Труба винипластовая по установленным конструкциям, по стенам и колоннам с креплением скобами, диаметр: до 25 мм | 100 м | 0.06
47 | 66 | Кабель до 35 кВ в проложенных трубах, блоках и коробах, масса 1 м кабеля до 1 кг | 100 м кабеля | 0.06
48 | 68 | Выключатель одноклавишный неутопленного типа при открытой проводке | 100 шт. | 0.01
Туалаты и коридор
49 | 70 | Разборка облицовки стен из керамических глазурованных плиток | 100 м2 поверхности облицовки | 0.69
50 | 71 | Разборка покрытий полов из керамических плиток | 100 м2 покрытия | 0.6
51 | 72 | Разборка деревянных заполнений проемов дверных и воротных | 100 м2 | 0.054
52 | 73 | Разборка кирпичных стен | 1 м3 | 3.5
53 | 74 | Пробивка в бетонных конструкциях полов и стен борозд площадью сечения до 50 см2 | 100 м борозд | 0.045
54 | 75 | Разборка стяжек цементных | 100 м2 стяжки | 0.6
55 | 76 | Разборка трубопроводов из водогазопроводных труб в зданиях и сооружениях на сварке диаметром до 50 мм | 100 м трубопровода | 0.045
56 | 77 | Прокладка трубопроводов отопления и водоснабжения из стальных электросварных труб диаметром 50 мм | 100 м трубопровода | 0.05
57 | 78 | Устройство стяжек цементных толщиной 20 мм | 100 м2 стяжки | 0.6
58 | 79 | Устройство стяжек на каждые 5 мм изменения толщины стяжки добавлять или исключать к расценке 11-01-011-01 | 100 м2 стяжки | 0.6
59 | 80 | Устройство покрытий на растворе их сухой смеси с приготовлением раствора в построечных условиях из плиток гладких неглазурованных керамических для полов одноцветных | 100 м2 покрытия | 0.6
60 | 81 | Сплошное выравнивание внутренних поверхностей (однослойное оштукатуривание)из сухих растворных смесей толщиной до 10 мм стен | 100 м2 оштукатуриваемой поверхности | 0.89
61 | 82 | Гладкая облицовка стен, столбов, пилястр и откосов (без карнизных, плинтусных и угловых плиток) без установки плиток туалетного гарнитура на клее из сухих смесей по кирпичу и бетону | 100 м2 поверхности облицовки | 0.89
62 | 83 | Устройство перегородок из гипсоволокнистых листов (ГВЛ) по системе "КНАУФ" с двойным металлическим каркасом с пространством для пропуска коммуникаций и двухслойной обшивкой с обеих сторон (С336) | 100 м2 перегородок (за вычетом проемов) | 0.09
63 | 84 | Шпатлевка при окраске по штукатурке и сборным конструкциям стен, подготовленных под окраску ГВЛ | 100 м2 окрашиваемой поверхности | 0.18
64 | 85 | Покрытие поверхностей грунтовкой глубокого проникновения за 1 раз стен | 100 м2 покрытия | 0.18
65 | 87 | Окраска поливинилацетатными водоэмульсионными составами улучшенная по сборным конструкциям стен, подготовленным под окраску | 100 м2 окрашиваемой поверхности | 0.18
66 | 88 | Ремонт штукатурки внутренних стен по камню и бетону цементно-известковым раствором площадью отдельных мест: до 1 м2 толщиной слоя до 20 мм | 100м2 | 0.052
67 | 89 | Покрытие поверхностей грунтовкой глубокого проникновения: за 1 раз стен | 100 м2 покрытия | 0.635
68 | 91 | Сплошное выравнивание внутренних поверхностей (однослойное оштукатуривание)из сухих растворных смесей толщиной до 10 мм стен | 100 м2 оштукатуриваемой поверхности | 0.583
69 | 92 | Окраска поливинилацетатными водоэмульсионными составами улучшенная по штукатурке стен | 100 м2 окрашиваемой поверхности | 0.635
70 | 93 | Установка блоков в наружных и внутренних дверных проемах в перегородках и деревянных нерубленых стенах, площадь проема до 3 м2 | 100 м2 проемов | 0.054
71 | 95 | Улучшенная окраска масляными составами по дереву заполнений дверных проемов | 100 м2 окрашиваемой поверхности | 0.1296
72 | 96 | Улучшенная масляная окраска ранее окрашенных окон за два раза с расчисткой старой краски до 35% | 100 м2 окрашиваемой поверхности | 0.0684
73 | 97 | Ремонт штукатурки потолков по камню и бетону цементно-известковым раствором, площадью отдельных мест до 1 м2 толщиной слоя до 20 мм | 100 м2 отремонтированной поверхности | 0.038
74 | 98 | Покрытие поверхностей грунтовкой глубокого проникновения за 1 раз потолков | 100 м2 покрытия | 0.276
75 | 100 | Сплошное выравнивание внутренних поверхностей (однослойное оштукатуривание)из сухих растворных смесей толщиной до 10 мм потолков | 100 м2 оштукатуриваемой поверхности | 0.238
76 | 101 | Окраска поливинилацетатными водоэмульсионными составами улучшенная по штукатурке потолков | 100 м2 окрашиваемой поверхности | 0.276
77 | 102 | Демонтаж умывальников и раковин | 100 приборов | 0.05
78 | 103 | Демонтаж унитазов и писсуаров | 100 приборов | 0.05
79 | 104 | Разборка трубопроводов из водогазопроводных труб диаметром до 32 мм | 100 м трубопровода | 0.37
80 | 105 | Разборка трубопроводов из чугунных канализационных труб диаметром 50 мм | 100 м трубопровода с фасонными частями | 0.12
81 | 106 | Разборка трубопроводов из чугунных канализационных труб диаметром 100 мм | 100 м трубопровода с фасонными частями | 0.04
82 | 107 | Установка унитазов с бачком непосредственно присоединенным | 10 компл. | 0.5
83 | 109 | Установка умывальников одиночных с подводкой холодной и горячей воды | 10 компл. | 0.5
84 | 112 | Прокладка трубопроводов водоснабжения из напорных полиэтиленовых труб низкого давления среднего типа наружным диаметром 20 мм | 100 м трубопровода | 0.37
85 | 120 | Прокладка трубопроводов канализации из полиэтиленовых труб высокой плотности диаметром 50 мм | 100 м трубопровода | 0.12
86 | 121 | Прокладка трубопроводов канализации из полиэтиленовых труб высокой плотности диаметром 100 мм | 100 м трубопровода | 0.04
Наружная канализация
87 | 123 | Разработка грунта вручную в траншеях глубиной до 2 м без креплений с откосами, группа грунтов 2 | 100 м3 грунта | 0.513
88 | 124 | Разборка трубопроводов канализации из чугунных труб диаметром 100 мм | 100 м | 0.1
89 | 125 | Прокладка трубопроводов канализации из полиэтиленовых труб высокой плотности диаметром 100 мм | 100 м трубопровода | 0.1
90 | 126 | Засыпка вручную траншей, пазух котлованов и ям, группа грунтов 2 | 100 м3 грунта | 0.513
91 | 127 | Ремонт кирпичной кладки колодца отдельными местами | 1 м3 кладки | 0.1
92 | 128 | Замена кирпичных горловин колодцев и камер | 1 люк | 1
93 | 128 | Погрузка и отвозка мусора | т | 10.46