## hx_abc4
Форма № 4
Согласовано - Утверждаю -
(наименование стройки)
ЛОКАЛЬНЫЙ СМЕТНЫЙ РАСЧЕТ №
(локальная смета)
на | Устройство площадки в МБУДОД СДЮСШОР №7",
(наименование работ и затрат, наименование объекта)
Основание:
|  |  |  | Сметная стоимость | [6 empty] | 250 | тыс.руб.
|  |  |  | Средства на оплату труда | [6 empty] | 3,481 | тыс.руб.
Составлена 2кв 2012г | [11 empty] | руб.
N п/п | Шифр и номер позиции норматива | Наименование работ и затрат | Количество | Стоимость единицы |  |  | Общая стоимость |  |  |  | Затраты труда рабочих, чел.-ч, не занятых обслуж. машин
|  |  |  | Всего | экспл. машин | материалов | Всего | оплаты труда | экспл. машин | материалов
|  |  | Единица измерения | оплаты труда | в т.ч. оплаты труда | возвр. мате-риалов |  |  | в т.ч. оплаты труда | возвр. мате-риалов | обслуживающие маш.
[11 empty] | на един. | всего
1 | 2 | 3 | 4 | 5 | 6 | 7 | 8 | 9 | 10 | 11 | 12 | 13
1 | 01-01-030-01 ФЕР-2001 пр. МРР № 253 | Разработка грунта с перемещением до 10 м бульдозерами мощностью 59 кВт (80 л.с.), группа грунтов 1 | 0.06483 | 4649.68 | 4649.68 | -- | 301 | -- | 301 | -- | -- | --
|  |  | 1000 м3 грунта | -- | 969.54 |  |  |  | 63 |  | 13.53 | 1
|  | Наименование затрат | Базисная стоимость | Коэф-ты тех. части | На ед. в базисных | Коэф-ты пересчета | На ед. в текущих | В текущих ценах |  |  | Стоимость 1 чел.-ч
|  | Затраты на эксплуатацию машин и механизмов | 664.24 | 1.25 | 830.3 | 5.6 | 4649.68 |  | 301
|  | в т.ч. эксплуатация машин без оплаты труда | 518.17 | 1.25 | 647.71 | 5.6818 | 3680.14 |  | 238
|  | в т.ч. оплата труда машинистов | 146.07 | 1.25 | 182.59 | 5.31 | 969.54 |  | 63 |  | 71.66
|  | НР от ОЗП+ЗПМ - 95% |  | 921.06 |  |  | 60
|  | СП от ОЗП+ЗПМ - 42,5% (=50х0,85) |  | 412.05 |  |  | 27
|  | Сметная стоимость |  |  |  |  | 388
2 | 01-01-01-039 ФСЦПГ-2001 пр. МРР № 354 | Погрузо-разгрузочные работы при автомобильных перевозках: Погрузка грунта растительного слоя (земля, перегной) | 77.8 | 22.89 | -- | -- | 1781 | -- | -- | -- | -- | --
|  |  | 1 т груза | -- | -- |  |  |  | -- |  | -- | --
|  | Наименование затрат | Базисная стоимость | Коэф-ты тех. части | На ед. в базисных | Коэф-ты пересчета | На ед. в текущих | В текущих ценах |  |  | Стоимость 1 чел.-ч
|  | Ресурсы по проекту | -- | 1 | -- | 5.31 | -- |  |  | --
3 | 03-21-01-010 ФСЦПГ-2001 пр. МРР № 354 | Перевозка грузов автомобилями-самосвалами грузоподъемностью 10 т, работающих вне карьера на расстояние: до 10 км I класс груза | 77.8 | 60.64 | -- | -- | 4718 | -- | -- | -- | -- | --
|  |  | 1 т груза | -- | -- |  |  |  | -- |  | -- | --
|  | Наименование затрат | Базисная стоимость | Коэф-ты тех. части | На ед. в базисных | Коэф-ты пересчета | На ед. в текущих | В текущих ценах |  |  | Стоимость 1 чел.-ч
|  | Ресурсы по проекту | -- | 1 | -- | 5.31 | -- |  |  | --
4 | 27-04-001-01 ФЕР-2001 пр. МРР № 253 | Устройство подстилающих и выравнивающих слоев оснований из песка | 0.3241 | 15844.21 | 15006.04 | 68.32 | 5135 | 250 | 4863 | 22 | 18.08 | 6
|  |  | 100 м3 материала основания (в плотном теле) | 769.85 | 1242.71 |  |  |  | 403 |  | 17.35 | 6
|  | Наименование затрат | Базисная стоимость | Коэф-ты тех. части | На ед. в базисных | Коэф-ты пересчета | На ед. в текущих | В текущих ценах |  |  | Стоимость 1 чел.-ч
|  | Оплата труда рабочих, ср. разряд-2,3 | 126.07 | 1.15 | 144.98 | 5.31 | 769.85 | 250 |  |  | 42.58
|  | Затраты на эксплуатацию машин и механизмов | 2143.72 | 1.25 | 2679.65 | 5.6 | 15006.04 |  | 4863
|  | в т.ч. эксплуатация машин без оплаты труда | 1966.19 | 1.25 | 2457.74 | 5.6 | 13763.33 |  | 4460
|  | в т.ч. оплата труда машинистов | 177.53 | 1.25 | 221.91 | 5.6 | 1242.71 |  | 403 |  | 71.63
|  | Стоимость материалов | 12.2 | 1 | 12.2 | 5.6 | 68.32 |  |  | 22.14
|  | НР от ОЗП+ЗПМ - 142% |  | 2857.83 |  |  | 926
|  | СП от ОЗП+ЗПМ - 80,75% (=95х0,85) |  | 1625.14 |  |  | 527
|  | Сметная стоимость |  |  |  |  | 6588
5 | 408-0122 ФССЦ-2001 пр. МРР № 308 | Песок природный для строительных работ средний | 32.41 | 309.46 | -- | 309.46 | 10029 | -- | -- | 10029 | -- | --
|  |  | м3 | -- | -- |  |  |  | -- |  | -- | --
|  | Наименование затрат | Базисная стоимость | Коэф-ты тех. части | На ед. в базисных | Коэф-ты пересчета | На ед. в текущих | В текущих ценах |  |  | Стоимость 1 чел.-ч
|  | Ресурсы по проекту | 55.26 | 1 | 55.26 | 5.6 | 309.46 |  |  | 10029.47
6 | 27-04-007-01 ФЕР-2001 пр. МРР № 253 | Устройство оснований толщиной 15 см из щебня фракции 40-70 мм при укатке каменных материалов с пределом прочности на сжатие до 68,6 МПа (700 кгс/см2) однослойных | 0.2161 | 142886.5 | 26312.02 | 114730.56 | 30878 | 398 | 5686 | 24794 | 42.5 | 9
|  |  | 1000 м2 основания | 1843.92 | 3313.03 |  |  |  | 716 |  | 45.3 | 10
|  | Наименование затрат | Базисная стоимость | Коэф-ты тех. части | На ед. в базисных | Коэф-ты пересчета | На ед. в текущих | В текущих ценах |  |  | Стоимость 1 чел.-ч
|  | Оплата труда рабочих, ср. разряд-2,5 | 301.96 | 1.15 | 347.25 | 5.31 | 1843.92 | 398 |  |  | 43.39
|  | Затраты на эксплуатацию машин и механизмов | 3758.86 | 1.25 | 4698.58 | 5.6 | 26312.02 |  | 5686
|  | в т.ч. эксплуатация машин без оплаты труда | 3285.57 | 1.25 | 4106.96 | 5.6 | 22998.99 |  | 4970
|  | в т.ч. оплата труда машинистов | 473.29 | 1.25 | 591.61 | 5.6 | 3313.03 |  | 716 |  | 73.14
|  | Стоимость материалов | 20487.6 | 1 | 20487.6 | 5.6 | 114730.56 |  |  | 24793.27
|  | НР от ОЗП+ЗПМ - 142% |  | 7322.87 |  |  | 1582
|  | СП от ОЗП+ЗПМ - 80,75% (=95х0,85) |  | 4164.24 |  |  | 900
|  | Сметная стоимость |  |  |  |  | 33360
7 | 27-03-004-01 ФЕР-2001 пр. МРР № 253 | Устройство выравнивающего слоя из асфальтобетонной смеси с применением укладчиков асфальтобетона | 0.22678 | 291846.34 | 18597.6 | 271951.23 | 66185 | 294 | 4218 | 61673 | 25.04 | 6
|  |  | 100 т смеси | 1297.51 | 2078.44 |  |  |  | 471 |  | 26.88 | 6
|  | Наименование затрат | Базисная стоимость | Коэф-ты тех. части | На ед. в базисных | Коэф-ты пересчета | На ед. в текущих | В текущих ценах |  |  | Стоимость 1 чел.-ч
|  | Оплата труда рабочих, ср. разряд-4,1 | 212.48 | 1.15 | 244.35 | 5.31 | 1297.51 | 294 |  |  | 51.82
|  | Затраты на эксплуатацию машин и механизмов | 2656.8 | 1.25 | 3321 | 5.6 | 18597.6 |  | 4218
|  | в т.ч. эксплуатация машин без оплаты труда | 2359.88 | 1.25 | 2949.85 | 5.6 | 16519.16 |  | 3747
|  | в т.ч. оплата труда машинистов | 296.92 | 1.25 | 371.15 | 5.6 | 2078.44 |  | 471 |  | 77.32
|  | Стоимость материалов | 48562.72 | 1 | 48562.72 | 5.6 | 271951.23 |  |  | 61673.1
|  | НР от ОЗП+ЗПМ - 142% |  | 4793.85 |  |  | 1087
|  | СП от ОЗП+ЗПМ - 80,75% (=95х0,85) |  | 2726.08 |  |  | 618
|  | Сметная стоимость |  |  |  |  | 67890
8 | 27-06-020-05 ФЕР-2001 пр. МРР № 253 | Устройство покрытия толщиной 4 см из горячих асфальтобетонных смесей плотных песчаных типа ГД, плотность каменных материалов 2,5-2,9-3 т/м3 | 0.2161 | 318994.26 | 16703.54 | 300040.78 | 68935 | 486 | 3610 | 64839 | 44.05 | 10
|  |  | 1000 м2 покрытия | 2249.94 | 1837.78 |  |  |  | 397 |  | 23.85 | 5
|  | Наименование затрат | Базисная стоимость | Коэф-ты тех. части | На ед. в базисных | Коэф-ты пересчета | На ед. в текущих | В текущих ценах |  |  | Стоимость 1 чел.-ч
|  | Оплата труда рабочих, ср. разряд-4 | 368.45 | 1.15 | 423.72 | 5.31 | 2249.94 | 486 |  |  | 51.08
|  | Затраты на эксплуатацию машин и механизмов | 2386.22 | 1.25 | 2982.78 | 5.6 | 16703.54 |  | 3610
|  | в т.ч. эксплуатация машин без оплаты труда | 2123.68 | 1.25 | 2654.6 | 5.6 | 14865.76 |  | 3213
|  | в т.ч. оплата труда машинистов | 262.54 | 1.25 | 328.18 | 5.6 | 1837.78 |  | 397 |  | 77.06
|  | Стоимость материалов | 53578.71 | 1 | 53578.71 | 5.6 | 300040.78 |  |  | 64838.81
|  | НР от ОЗП+ЗПМ - 142% |  | 5804.56 |  |  | 1254
|  | СП от ОЗП+ЗПМ - 80,75% (=95х0,85) |  | 3300.83 |  |  | 713
|  | Сметная стоимость |  |  |  |  | 70902
9 | 27-06-021-05 ФЕР-2001 пр. МРР № 253 | На каждые 0,5 см изменения толщины покрытия добавлять к расценке 27-06-020-05 | 0.4322 | 37490.25 | 20.44 | 37464.5 | 16203 | 2 | 9 | 16192 | 0.1 | --
|  |  | 1000 м2 покрытия | 5.31 | -- |  |  |  | -- |  | -- | --
|  | Наименование затрат | Базисная стоимость | Коэф-ты тех. части | На ед. в базисных | Коэф-ты пересчета | На ед. в текущих | В текущих ценах |  |  | Стоимость 1 чел.-ч
|  | Оплата труда рабочих, ср. разряд-4 | 0.87 | 1.15 | 1 | 5.31 | 5.31 | 2 |  |  | 53.1
|  | Затраты на эксплуатацию машин и механизмов | 2.92 | 1.25 | 3.65 | 5.6 | 20.44 |  | 9
|  | Стоимость материалов | 6690.09 | 1 | 6690.09 | 5.6 | 37464.5 |  |  | 16192.16
|  | НР от ОЗП+ЗПМ - 142% |  | 7.54 |  |  | 3
|  | СП от ОЗП+ЗПМ - 80,75% (=95х0,85) |  | 4.29 |  |  | 2
|  | Сметная стоимость |  |  |  |  | 16208
|  | Итого прямые затраты по смете: | руб. |  |  |  | 204165 | 1431 | 18687 | 184047 |  | 30
|  |  | руб. | [5 empty] | 2050 |  |  | 28
| Стоимость общестроительных работ - |  | руб. |  |  |  | 204165
| Материалы - |  | руб. |  |  |  | 167519
| Всего оплата труда - |  | руб. |  |  |  |  | 3481
| Местные и неучтенные материалы |  | руб. |  |  |  | 10029
| Транспортные расходы - |  | руб. |  |  |  | 6498
|  | Накладные расходы - | руб. |  |  |  | 4913
|  | Сметная прибыль - | руб. |  |  |  | 2787
| Всего, стоимость общестроительных работ - |  | руб. |  |  |  | 211865
|  | Нормативная трудоемкость - | чел.-ч | [8 empty] | 58
|  | Сметная заработная плата - | руб. |  |  |  |  | 3481
|  | Итого по смете: | руб. |  |  |  | 211865
|  | Нормативная трудоемкость - | чел.-ч | [8 empty] | 58
|  | Сметная заработная плата - | руб. |  |  |  |  | 3481
Пересчет итогов в цены на г.
| Оплата труда осн. рабочих |  | 1431 | х 1 |  |  | 1431
| Затраты на экспл. машин |  | 18686 | х 1 |  |  | 18686
| (в т.ч. опл. труда механизаторов) |  | 2050 | х 1 |  |  |  |  | 2050
| Стоимость материальных ресурсов |  | 184047 | х 1 |  |  | 184047
| Итого прямых затрат | [5 empty] | 204164
| Накладные расходы в текущих ценах |  | 4913 | х 1 | х 1,0 |  | 4913
| Сметная прибыль в текущих ценах |  | 2787 | х 1 | х 1,0 |  | 2787
| ИТОГО в ценах на г. | [5 empty] | 211864
| Налог на добавленную стоимость (НДС) |  | 18 % |  |  |  | 38135.52
| Итого с налогом на добавленную стоимость (НДС) | [5 empty] | 249999.52
| Составил |  |  | Иараджули О.В.