## Локальная смета
СОГЛАСОВАНО: | [7 empty] | УТВЕРЖДАЮ:
______________ | [7 empty] | ____________
" _____ " ________________ 2012 г. | [7 empty] | "______ " _______________2012 г.
МДОУ № 32 по ул. Победы, д. 61, г. Иваново
(наименование стройки)
ЛОКАЛЬНЫЙ СМЕТНЫЙ РАСЧЕТ № 3
(локальная смета)
на | Наладка автоматики внутреннего противопожарного водопровода
(наименование работ и затрат, наименование объекта)
Основание:
| Сметная стоимость прочих _______________________________________________________________________________________________ |  | ___________________________20,988 |  | тыс. руб.
| Средства на оплату труда _______________________________________________________________________________________________ |  | ___________________________0,887 |  | тыс. руб.
| Сметная трудоемкость _______________________________________________________________________________________________ |  | _______________________________________________________________________________________________59,95 |  | чел.час
Составлен(а) в текущих (прогнозных) ценах по состоянию на 1 квартал 2012 г.
№ пп | Шифр и номер позиции норматива | Наименование работ и затрат, единица измерения | Количество | Стоимость единицы, руб. |  | Общая стоимость, руб. |  |  | Затраты труда рабочих, чел.-ч, не занятых обслуживанием машин
|  |  |  | всего | эксплуатации машин | Всего | оплаты труда | эксплуатация машин
|  |  |  | оплаты труда | в т.ч. оплаты труда |  |  | в т.ч. оплаты труда | на единицу | всего
1 | 2 | 3 | 4 | 5 | 6 | 7 | 8 | 9 | 10 | 11
Раздел 1. Новый Раздел
1 | ФЕРп02-01-002-01 В ред. пр. № 321 Минрегиона РФ | Автоматизированная система управления II категории технической сложности с количеством каналов (Кобщ): 2 (1 система) | 1 | 260,44 260,44 |  | 260.44 | 260.44 |  | 17.6 | 17.6
|  | Накладные расходы от ФОТ Сметная прибыль от ФОТ Всего с НР и СП | 65% 40% |  |  | 169,29 104,18 533,91
2 | ФЕРп02-01-002-02 В ред. пр. № 321 Минрегиона РФ | Автоматизированная система управления II категории технической сложности с количеством каналов (Кобщ): за каждый канал свыше 2 до 9 добавлять к расценке 02-01-002-01 (1 канал) | 5 | 125,34 125,34 |  | 626.7 | 626.7 |  | 8.47 | 42.35
|  | Накладные расходы от ФОТ Сметная прибыль от ФОТ Всего с НР и СП | 65% 40% |  |  | 407,36 250,68 1284,74
Итого прямые затраты по смете в ценах 2001г. | [5 empty] | 887.14 | 887.14 |  |  | 59.95
Накладные расходы | [5 empty] | 576.64
Сметная прибыль | [5 empty] | 354.86
Итоги по смете:
Пусконаладочные работы: 'под нагрузкой' - 100% (не относятся к пусконаладочным и выполняются на действующих предприиятиях по отдельному договору с заказчиком) | [5 empty] | 1818.64 |  |  |  | 59.95
Итого | [5 empty] | 1818.64 |  |  |  | 59.95
В ценах 2 квартала 2012г. 1 818,64 * 9,78 | [5 empty] | 17786.3
Справочно, в ценах 2001г.:
ФОТ | [5 empty] | 887.14
Накладные расходы | [5 empty] | 576.64
Сметная прибыль | [5 empty] | 354.86
НДС 18% | [5 empty] | 3201.53
ВСЕГО по смете | [5 empty] | 20987.83 |  |  |  | 59.95
Составил: ___________________________
(должность, подпись, расшифровка)
Проверил: ___________________________
(должность, подпись, расшифровка)